## Mopeds
Technische Reifendaten
Reifen für Mopeds, Mofas, Mokicks
[5 empty] | Reifenabmessungen |  |  |  |  | Felgenbreite
| Load/ | maximale | maximaler |  | neu |  | max. in Betrieb |  | Abrollumfang | Meßfelge | Schlauch
Reifengröße | Speed | Tragfähigkeit | Luftdruck | Profil | Breite | Durchmesser | Breite | Durchmesser | +/- 2 % | zulässige F.
| Index | (kg) | (bar) |  | (mm) | (mm) | (mm) | (mm) | (mm) | (Zoll)
16 Zoll Reifen
2. 1/4 - 16 | 26B | 95 | 2.5 | M3 ; M4 | 62 | 532 | 66 | 540 | 1604 | 1.5
1,2 ;1,35 ;1,6
2. 1/2 - 16 | 31B | 109 | 2.5 | K30 | 68 | 548 | 72 | 558 | 1653 | 1.6 | 16C
1,35 ; 1,5 ; 1,85
2. 3/4 - 16 | 36B | 125 | 2.5 | K46 | 75 | 558 | 80 | 568 | 1683 | 1.85 | 16C
| 36J | 125 | 2.5 | K30 | [5 empty] | 1,5 ; 1,6
| 46J Reinf. | 170 | 2.8 | K36/1 ; K55
17 Zoll Reifen
2. 1/4-17 | 28B | 100 | 2.5 | M3 ; M4 | 62 | 558 | 66 | 566 | 1683 | 1.5 | 17C
1,2 ;1,35 ;1,6
2. 1/2 - 17 | 33B | 115 | 2.5 | K56 ; K36/1 | 68 | 574 | 72 | 584 | 1731 | 1.6 | 17C
| 33J | [8 empty] | 1,35 ; 1,5 ; 1,85
2. 3/4 - 17 | 38B | 132 | 2.5 | K36/1 | 75 | 584 | 80 | 594 | 1761 | 1.85 | 17C/D
1,5 ; 1,6
2. 3/4 - 17 | 47J | 175 | 2.8 | K36/1;K58 | 75 | 584 | 80 | 594 | 1761 | 1.85 | 17C/D
| Reinf. | [8 empty] | 1,5 ; 1,6
18 Zoll Reifen
2. 1/4-18 | 30B | 106 | 2.5 | M3 | 62 | 583 | 66 | 591 | 1761 | 1.5 | 18C
1,2 ;1,35 ;1,6
18 Zoll Reifen
2. 1/4-18 | 30J | 106 | 2.8 | M3 | 60 | 575 | 66 | 583 | 1728 | 1.5 | 18C
1,2 ;1,35 ;1,6
19 Zoll Reifen
2. 1/4-19 | 32S | 112 | 2.5 | M3 | 62 | 609 | 66 | 617 | 1839 | 1.5 | 19C
(23x2,25) | [9 empty] | 1,2 ;1,35 ;1,6

## Motorräder Straße
Reifen für Straßenmotorräder
[5 empty] | Reifenabmessungen |  |  |  |  | Felgenbreite
| Load/ | maximale | maximaler |  | neu |  | max. in Betrieb |  | Abrollumfang | Meßfelge | Schlauch
Reifengröße | Speed | Tragfähigkeit | Luftdruck | Profil | Breite | Durchmesser | Breite | Durchmesser | +/- 2 % | zulässige F.
| Index | (kg) | (bar) |  | (mm) | (mm) | (mm) | (mm) | (mm) | (Zoll)
15 Zoll Reifen
130/90 - 15 MC | 66S | 300 | 2.5 | K65 | 129 | 615 | 142 | 631 | 1857 | 3 | 15/16F
| TT/TL | [8 empty] | 2,50 ; 2,75 ; 3,50
140/90 - 15 M/C | 70H | 335 | 2.5 | K65 | 142 | 633 | 156 | 651 | 1912 | 3.5 | 15/16F
| TL | [8 empty] | 2,75 ; 3,00 ; 3,75
150/90 - 15 M/C | 74H | 375 | 2.5 | K65 | 150 | 651 | 165 | 669 | 1966 | 3.5 | 15/16F
| TL | [8 empty] | 3,00 - 4,25
170/80 - 15 M/C | 77H | 412 | 2.5 | K65 | 170 | 653 | 187 | 673 | 1972 | 4 | 15G/15H
| TL | [8 empty] | 3,50 - 4,50
16 Zoll Reifen
2.50 - 16 M/C | 41J | 145 | 2.5 | K36/1 | 64 | 542 | 70 | 554 | 1637 | 1.5 | 16C
| Reinf. | [8 empty] | 1,35 ; 1,60
2.75 - 16 M/C | 46P | 170 | 2.8 | K35 ; K43 | 75 | 562 | 81 | 574 | 1695 | 1.85 | 16C/D
| Reinf. |  |  | K55 | [5 empty] | 1,50 ; 1,60
3.00 - 16 M/C | 48P | 180 | 2.8 | K31 | 80 | 576 | 86 | 588 | 1737 | 1.85 | 16D
| Reinf. | [8 empty] | 1,60 ; 2,15
3.25 - 16 M/C | 55P | 218 | 2.8 | K36 | 89 | 588 | 96 | 600 | 1773 | 2.15 | 16D/E
| Reinf. | [8 empty] | 1,85 ; 2,50
3.50 - 16 M/C | 60P | 250 | 2.8 | K29 | 93 | 598 | 100 | 612 | 1804 | 2.15 | 16D/E
Reinf. | 58P | 236 |  | K33 | [5 empty] | 1,85 ; 2,50
100/90-16 | 54H | 212 | 2.5 | K65 | 101 | 586 | 111 | 598 | 1770 | 2.5 | 16D/E
| TL | [8 empty] | 2,15 ; 2,75 ;3,00
110/90 - 16 M/C | 59S | 243 | 2.5 | K36 | 109 | 604 | 120 | 618 | 1824 | 2.5 | 16D/E
| TT/TL | [8 empty] | 2,15 ;2,75 ; 3,00
120/90 - 16 M/C | 63H | 272 | 2.5 | K65 | 119 | 622 | 131 | 638 | 1878 | 2.75 | 16E
| TL | [8 empty] | 2,50 ; 3,00
140/90B16 M/C | 77H | 412 | 2.8 | K65 | 142 | 658 | 156 | 676 | 1987 | 0ou7
| TL Reinf. | [8 empty] | 2,75 ; 3,00 ; 3,75
110/80 - 16 M/C | 55S | 218 | 2.5 | K36 | 109 | 582 | 120 | 594 | 1758 | 2.5 | 16D/E
| 55S TL |  |  | K66/K72 | [5 empty] | 2,15 ;2,75 ; 3,00
120/80 - 16 M/C | 60S | 250 | 2.5 | K66 ; K72 | 119 | 598 | 131 | 612 | 1806 | 2.75 | 16E
| TL | [8 empty] | 2,50 ; 3,00
150/80 - 16 M/C | 71H | 345 | 2.5 | K65 | 150 | 646 | 165 | 662 | 1951 | 3.5 | 16E
| TL | [8 empty] | 3,00 - 4,25
130/90 B 16 M/C | 73H | 365 | 2.8 | K65 | 129 | 640 | 142 | 656 | 1933 | 3 | 15/16F
| TL | [8 empty] | 2,50 ; 2,75 ; 3,50
17 Zoll Reifen
2.50 - 17 M/C | 43J | 155 | 2.8 | K36/1 / K56 | 64 | 568 | 70 | 580 | 1713 | 1.5 | 17C/D
| Reinf. | [8 empty] | 1,35 ; 1,60
2.75 - 17 M/C | 47P | 175 | 2.8 | K36/1 | 75 | 588 | 81 | 600 | 1773 | 1.85 | 17D
| Reinf. |  |  | K56 ; K58 | [5 empty] | 1,50 ; 1,60
3.00 - 17 M/C | 50P | 190 | 2.8 | K58 | 80 | 602 | 86 | 614 | 1816 | 1.85 | 17D
| Reinf. | [8 empty] | 1,60 ; 2,15
70/100 - 17 M/C | 40P | 140 | 2.5 | K66 | 69 | 572 | 76 | 582 | 1727 | 1.6 | 17C
1,40 ; 1,50 ; 1,85
80/90 - 17 M/C | 50S | 190 | 2.8 | K66 | 80 | 576 | 88 | 586 | 1740 | 1.85 | 17D
| TL | [8 empty] | 1,60 ; 2,15
90/90 - 17 M/C | 49S | 185 | 2.5 | K63 | 90 | 594 | 99 | 605 | 1794 | 2.15 | 17D
1,85 ; 2,5
100/90 - 17 M/C | 55H | 218 | 2.5 | K63 | 101 | 612 | 111 | 624 | 1848 | 2.5 | 17E
| TL | [8 empty] | 2,15 ; 2,75
120/90 - 17 M/C | 68T | 280 | 2.8 | K76 | 119 | 648 | 131 | 672 | 1957 | 2.75 | 17F
| Reinf. | [8 empty] | 2,50 ; 3,00
100/80 - 17 M/C | 52H | 200 | 2.5 | K63 | 101 | 592 | 111 | 604 | 1788 | 2.5 | 17E
| TL |  |  | K66 ; K80 | [5 empty] | 2,15 ; 2,75
110/80 - 17 M/C | 57H | 230 | 2.5 | K63 | 109 | 608 | 120 | 620 | 1836 | 2.5 | 17E
| TL | [8 empty] | 2,15 ; 2,75 ; 3,00
130/80 - 17 M/C | 65H | 290 | 2.5 | K64 | 129 | 640 | 142 | 654 | 1933 | 3 | 17F
| TL |  |  | K76 | [5 empty] | 2,50 ; 2,75 ; 3,50
110/70 - 17 M/C | 54H | 212 | 2.5 | K63 ; K66 | 110 | 586 | 121 | 596 | 1770 | 3 | 17E
| TL |  |  | K68 ; K80 | [5 empty] | 2,50 ; 2,75 ; 3,50
120/70 - 17 M/C | 58H | 236 | 2.5 | K73 | 122 | 600 | 134 | 612 | 1812 | 3.5 | 17E
| TL |  |  | K80 | [5 empty] | 2,75 ; 3,00 ; 3,75
130/70 - 17 M/C | 62H | 265 | 2.5 | K64 ; K66 | 129 | 614 | 142 | 626 | 1854 | 3.5 | 17F
| TL | [8 empty] | 3,00 ; 3,75 ; 4,00
140/70 - 17 M/C | 66H | 300 | 2.5 | K66 ; K80 | 139 | 628 | 153 | 642 | 1897 | 3.75
| TL | [8 empty] | 3,50 ; 4,00 ; 4,25 ; 4,50
150/70 B 17 M/C | 69H | 325 | 2.5 | K68 ; K76 | 151 | 642 | 166 | 656 | 1939 | 4.25 | 17F
| TL | [8 empty] | 3,50 ; 3,75 ; 4,00;4,50
130/60 - 17 M/C | 59H | 243 | 2.5 | K68 | 129 | 588 | 142 | 598 | 1776 | 3.5 | 17E
| TL | [8 empty] | 3,00 ; 3,75 ; 4,00
150/60 - 17 M/C | 66H | 300 | 2.5 | K80 | 151 | 612 | 163 | 624 | 1848 | 4.25
TL
160/60 - 17 M/C | 69H | 325 | 2.5 | K73 | 161 | 624 | 177 | 638 | 1898 | 4.5 | 17F
| TL |  |  | K80 | [5 empty] | 3,75 ; 4,00 ; 5,00
[5 empty] | Reifenabmessungen |  |  |  |  | Felgenbreite
| Load/ | maximale | maximaler |  | neu |  | max. in Betrieb |  |  | Meßfelge | Schlauch
Reifengröße | Speed | Tragfähigkeit | Luftdruck | Profil | Breite | Durchmesser | Breite | Durchmesser |  | zulässige F.
Ausführung | Index | (kg) | (bar) |  | (mm) | (mm) | (mm) | (mm) |  | (Zoll)
18 Zoll Reifen
2.00 - 18 M/C | 26H | 95 | 3 | M3 | 52 | 567 | 60 | 579 | 1712 | 1.2 | 18C
|  |  |  | K40 | [5 empty] | 1.35
2.25 - 18 M/C | 34H | 118 | 3 | M3 | 61 | 581 | 70 | 593 | 1755 | 1.6 | 18C
|  |  |  | K40 | [5 empty] | 1,5 ; 1,85
2.50 - 18 M/C | 45H | 165 | 2.8 | K40 | 65 | 593 | 72 | 607 | 1791 | 1.5 | 18C/D
| 45S | [8 empty] | 1,35 ; 1,85
2.75 - 18 M/C | 42S | 150 | 2.5 | K45 | 75 | 613 | 81 | 625 | 1849 | 1.85 | 18C/D
| 48P Reinf. | 180 | 2.8 | K39 | [5 empty] | 1,50 ; 1,60
3.00 - 18 M/C | 47S | 175 | 2.5 | K65 | 80 | 627 | 86 | 639 | 1891 | 1.85 | 18C/D
| 52S Reinf. | 200 | 2.8 | K33 | [5 empty] | 1,60 ; 2,15
3.25 - 18 M/C | 52S | 200 | 2.5 | K34 | 89 | 639 | 96 | 651 | 1927 | 2.15 | 18D/E
1,85 ; 2,50
3.50 - 18 M/C | 56S | 224 | 2.5 | K36 | 93 | 649 | 100 | 663 | 1957 | 2.15 | 18E
| 56H |  |  | K65 | [5 empty] | 1,85 ; 2,50
| 62P Reinf. | 265 | 2.8 | K36
| 62S Reinf. | 265 | 2.8 | K34
3.60 - 18 M/C | 51H | 195 | 2.5 | K44 | 93 | 615 | 108 | 628 | 1857 | 2.15 | 18D
| TL | [8 empty] | 1,85 ; 2,50
4.00 - 18 M/C | 64H TL | 280 | 2.5 | K36 ; K51 | 108 | 671 | 117 | 685 | 2024 | 2.5 | 18F
| 70P Reinf. | 335 | 2.8 | K28 | [5 empty] | 2,15 ; 2,75 ; 3,00
4.10 - 18 M/C | 60S | 250 | 2.5 | K36 | 108 | 641 | 119 | 653 | 1933 | 2.5 | 18E
| 60H TL |  |  | K65 | [5 empty] | 2,15 ; 2,75 ; 3,00
90/90 - 18 M/C | 51S TL | 195 | 2.5 | K44 | 90 | 619 | 99 | 631 | 1869 | 2.15 | 18D
| 51H TL | [8 empty] | 1,85 ; 2,50
100/90 - 18 M/C | 56H | 224 | 2.5 | K65 | 101 | 637 | 111 | 649 | 1924 | 2.5 | 18E
| TL | [8 empty] | 2,15 ; 2,75
110/90 - 18 M/C | 61H | 257 | 2.5 | K65 | 109 | 655 | 120 | 669 | 1978 | 2.5 | 18E
| TL | [8 empty] | 2,15 ; 2,75 ; 3,00
120/90 - 18 M/C | 71H | 345 | 2.8 | K65 | 119 | 673 | 131 | 689 | 2032 | 2.75 | 18F
| TL Reinf. | [8 empty] | 2,50 ; 3,00
110/80 - 18 M/C | 60S | 250 | 2.5 | K36 | 109 | 633 | 120 | 645 | 1912 | 2.5 | 18E
| 60H TL |  |  | K36 ; K65 | [5 empty] | 2,15 ; 2,75 ; 3,00
130/70 - 18 M/C | 63H | 272 | 2.5 | K64 | 129 | 639 | 142 | 651 | 1930 | 3.5 | 18E
| TL | [8 empty] | 3,00 ; 3,75 ; 4,00
19 Zoll Reifen
2.75 - 19 M/C | 47S | 175 | 2.5 | K35 | 75 | 639 | 86 | 651 | 1930 | 1.85 | 19C
1,50 ; 1,60
3.00 - 19 M/C | 49S | 185 | 2.5 | K33 ; K65 | 80 | 653 | 86 | 665 | 1972 | 1.85 | 19D
1,60 ; 2,15
3.25 - 19 M/C | 54H TL | 212 | 2.5 | K44 ; K53 | 89 | 665 | 96 | 677 | 2006 | 2.15 | 19E
| 54H TT |  |  | K34 | [5 empty] | 1,85 ; 2,50
3.50 - 19 M/C | 57H | 230 | 2.5 | K34 | 93 | 675 | 100 | 689 | 2039 | 2.15 | 19E
1,85 ; 2,50
4.00 - 19 M/C | 64H | 280 | 2.5 | K34 | 108 | 697 | 124 | 715 | 2101 | 2.5 | 19E
2,15 ; 2,75 ; 3,00
90/90 - 19 M/C | 52H | 200 | 2.5 | K65 | 90 | 645 | 99 | 657 | 1948 | 2.15 | 19D
| TL | [8 empty] | 1,85 ; 2,50
100/90 - 19 M/C | 57H | 230 | 2.5 | K65 | 101 | 663 | 111 | 675 | 2002 | 2.5 | 19D
| TL |  |  | K76 | [5 empty] | 2,15 ; 2,75
110/90 -19 M/C | 62H | 265 | 2.5 | K65 | 109 | 681 | 120 | 685 | 2057 | 2.5 | 19E
| TL | [8 empty] | 2,15 ; 2,75 ; 3,00
110/80 B 19 | 59H | 243 | 2.5 | K76 | 109 | 659 | 120 | 671 | 1990 | 2.5 | 19D
| TL | [8 empty] | 2,15 ; 2,75 ; 3,00
21 Zoll Reifen
80/90 - 21 M/C | 48H | 180 | 2.5 | K65 | 80 | 677 | 88 | 687 | 2044 | 1.85 | 21C
| TL | [8 empty] | 1,60 ; 2,15
MH 90 - 21 | 54H | 212 | 2.5 | K65 | 80 | 686 | 89 | 700 | 2072 | 1.85 | 21C
| TL | [8 empty] | 1,60 ; 2,15
90/90 - 21 M/C | 54H | 212 | 2.5 | K68 ; K76 | 90 | 695 | 99 | 707 | 2099 | 2.15 | 21D
| TL | [8 empty] | 1,85 ; 2,50

## Motorräder Enduro
Reifen für Enduro und Crossmotorräder
[5 empty] | Reifenabmessungen |  |  |  |  | Felgenbreite
| Load/ | maximale | maximaler |  | neu |  | max. in Betrieb |  | Abrollumfang | Meßfelge | Schlauch
Reifengröße | Speed | Tragfähigkeit | Luftdruck | Profil | Breite | Durchmesser | Breite | Durchmesser | +/- 2 % | zulässige F.
| Index | (kg) | (bar) |  | (mm) | (mm) | (mm) | (mm) | (mm) | (Zoll)
16 Zoll Reifen
2,50/2,75 - 16 M/C | 46M | 170 | 2.5 | K52 | 75 | 562 | 86 | 580 | 1695 | 1.6 | 16C/D
| Reinf. | [8 empty] | 1,50 ; 1,85
2,75 - 16 M/C | 46M | 170 | 2.8 | K32 | 75 | 562 | 86 | 580 | 1695 | 1.6 | 16D
| Reinf. |  |  | K42 ; K46 | [5 empty] | 1,50 ; 1,85
3,25 - 16 M/C | 55P | 218 | 2.8 | K41 | 89 | 588 | 102 | 610 | 1773 | 2.15 | 16D/E
| Reinf. | [8 empty] | 1,85 ; 2,50
17 Zoll Reifen
2,75 - 17 M/C | 47M | 175 | 2.8 | K46 | 75 | 588 | 86 | 606 | 1773 | 1.85 | 17D
| Reinf. | [8 empty] | 1,50 ; 1,60
4,60 - 17 | 68T | 280 | 2.8 | K60 rear | 117 | 630 | 136 | 654 | 1957 | 2.75 | 17F
| Reinf. | [8 empty] | 2,15 ; 2,50 ; 3,00
5,10 - 17 | 69T | 325 | 2.8 | K60 rear | 129 | 651 | 150 | 677 | 1933 | 3 | 17F
| Reinf. | [8 empty] | 2,50 ; 2,75 ; 3,50
120/90 - 17 M/C | 68T | 280 | 2.8 | K60 | 119 | 648 | 131 | 672 | 1957 | 2.75 | 17F
| Reinf. |  |  | K74 | [5 empty] | 2,50 ; 3,00
130/80 - 17 M/C | 65T | 290 | 2.8 | K60 Scout | 129 | 640 | 142 | 664 | 1933 | 3 | 17F
| TL | [8 empty] | 2,50 ; 2,75 ; 3,50
|  | 290 | 2.8 | K74
140/80 - 17 M/C | 69H | 325 | 3 | K60 Scout | 142 | 656 | 156 | 672 | 1981 | 3.5 | 17F
| TL | [8 empty] | 2,75 ; 3,00 ; 3,75
150/70 B 17 M/C | 69T | 325 | 3 | K60 Scout | 151 | 642 | 166 | 656 | 1939 | 4.25 | 17F
| TL | [8 empty] | 3,50 ; 3,75 ; 4,00;4,50
170/60B17 M/C | 72T | 355 | 3 | K60 Scout | 168 | 636 | 185 | 650 | 1921 | 4.5 | 17F
| TL | [8 empty] | 4,00;4,25;5,00;5,50
18 Zoll Reifen
3,00 - 18 M/C | 52P | 200 | 2.8 | K41 | 80 | 627 | 92 | 647 | 1984 | 1.85 | 18D
| Reinf. | [8 empty] | 1,60 ; 2,15
3,25 - 18 M/C | 59P | 243 | 2.8 | K37 | 89 | 639 | 102 | 661 | 1927 | 2.15 | 18D/E
| Reinf. | [8 empty] | 1,85 ; 2,50
3,50-18 M/C | 62P | 265 | 2.8 | K37 | 93 | 649 | 107 | 673 | 1957 | 2.15 | 18D/E
| Reinf. | [8 empty] | 1,85 ; 2,50
4,00 - 18 M/C | 64S | 280 | 2.5 | K60 Scout | 108 | 671 | 124 | 697 | 2024 | 2.5 | 18F
| 64T |  |  | K67 | [5 empty] | 2,15 ; 2,75 ; 3,00
4,10 - 18 M/C | 60S | 250 | 2.5 | K60 rear | 108 | 639 | 127 | 654 | 1933 | 2.5 | 18E
2,15 ; 2,75 ; 3,00
110/100 - 18 M/C | 64S | 280 | 2.5 | K69 | 109 | 677 | 120 | 703 | 2045 | 2.5 | 18F
2,15 ; 2,75 ; 3,00
90/90 -18 M/C | 51S | 195 | 2.5 | K60 front | 90 | 619 | 99 | 639 | 1869 | 2.15 | 18C/D
1,85 ; 2,50
120/90 -18 M/C | 65S | 290 | 2.5 | K74 | 119 | 673 | 131 | 699 | 2032 | 2.75 | 18F
| 71T Reinf. |  |  | K60 rear | [5 empty] | 2,50 ; 3,00
110/80 -18 M/C | 58S | 236 | 2.5 | K60 rear | 109 | 633 | 120 | 653 | 1912 | 2.5 | 18E
2,15 ; 2,75 ; 3,00
120/80 -18 M/C | 62T | 265 | 2.5 | K60 rear | 119 | 649 | 131 | 671 | 1960 | 2.75 | 18F
2,50 ; 3,00
130/80 -18 M/C | 66S | 300 | 2.5 | K74 | 129 | 665 | 142 | 689 | 2008 | 3 | 18F
| 72T Reinf. |  |  | K60 | [5 empty] | 2,50 ; 2,75 ; 3,50
140/80 - 18 M/C | 70S | 335 | 2.5 | K60 Scout | 142 | 681 | 156 | 697 | 2057 | 3.5 | 18F
|  |  |  | K74 | [5 empty] | 2,75 ; 3,00 ; 3,75
150/70 B 18 M/C | 70T | 335 | 2.5 | K60 Scout | 151 | 667 | 166 | 681 | 2014 | 4.25 | 18F
3,50;3,75;4,00;4,50
19 Zoll Reifen
2,50 - 19 M/C | 41M | 145 | 2.5 | K46 | 64 | 619 | 74 | 635 | 1867 | 1.5 | 19C
1,35 ; 1,60
3,25 - 19 M/C | 54T | 212 | 2.5 | K67 | 89 | 665 | 96 | 677 | 2006 | 2.15 | 19E
1,85 ; 2,50
4.00 - 19 M/C | 71P | 280 | 2.5 | K37 | 108 | 697 | 124 | 715 | 2105 | 2.5 | 19E
|  |  |  | K28 | [5 empty] | 2,15 ; 2,75 ; 3,00
100/90 - 19 M/C | 57H TL | 230 | 2.5 | K60 front | 101 | 663 | 111 | 683 | 2002 | 2.5 | 19D
| 57M NHS | [8 empty] | 2,15 ; 2,75
110/90 - 19 M/C | 62S | 265 | 2.5 | K69 | 109 | 681 | 120 | 705 | 2057 | 2.5 | 19E
| 62M NHS | [8 empty] | 2.15 ; 2,75 ; 3,00
120/90 - 19 M/C | 66R | 300 | 2.5 | K78 | 119 | 699 | 131 | 725 | 2111 | 2.75 | 19E
| 66R NHS |  |  | K70 | [5 empty] | 2,50 ; 3,00
110/80 B 19 M/C | 59T | 243 | 2.5 | K60 Scout | 109 | 659 | 120 | 671 | 1990 | 2.5 | 19D
| TL | [8 empty] | 2,15 ; 2,75 ; 3,00
120/70B19 M/C | 60T | 250 | 2.5 | K60 Scout | 122 | 651 | 131 | 663 | 1966 | 3.5 | 19D
| TL | [8 empty] | 2,75 ; 3,00 ; 3,75
[5 empty] | Reifenabmessungen |  |  |  |  | Felgenbreite
| Load/ | maximale | maximaler |  | neu |  | max. in Betrieb |  | Abrollumfang | Meßfelge | Schlauch
Reifengröße | Speed | Tragfähigkeit | Luftdruck | Profil | Breite | Durchmesser | Breite | Durchmesser | +/- 2 % | zulässige F.
Ausführung | Index | (kg) | (bar) |  | (mm) | (mm) | (mm) | (mm) | (mm) | (Zoll)
21 Zoll Reifen
2,50 - 21 M/C | 48P | 180 | 2.8 | K60 | 64 | 669 | 74 | 685 | 2018 | 1.5 | 21C
| Reinf. | [8 empty] | 1,35 ; 1,60
2,75 - 21 M/C | 45P | 165 | 2.5 | K60 | 75 | 689 | 86 | 707 | 2078 | 1.85 | 21C
|  |  |  | K67 | [5 empty] | 1,50 ; 1,60
3,00 - 21 M/C | 51T | 195 | 2.5 | K60 | 80 | 703 | 92 | 723 | 2121 | 1.85 | 21D
| 51T TL | [8 empty] | 1,60 ; 2,15
80/100 - 21 M/C | 51S | 195 | 2.5 | K60; K69; K79 | 80 | 693 | 88 | 713 | 2093 | 1.85 | 21D
| 51S NHS | [8 empty] | 1,60 ; 2,15
80/90 - 21 M/C | 48P | 180 | 2.5 | K60 | 80 | 677 | 88 | 695 | 2044 | 1.85 | 21C
1,60 ; 2,15
90/90 - 21 M/C | 54T TL | 212 | 2.5 | K60 Scout | 90 | 695 | 99 | 713 | 2099 | 2.15 | 21D
| 54T |  | 2.8 | K60 Front | [5 empty] | 1,85 ; 2,50
| 54S |  | 2.5 | K69; K79

## Roller
Reifen für Motorroller
[5 empty] | Reifenabmessungen |  |  |  |  | Felgenbreite
| Load/ | maximale | maximaler |  | neu |  | max. in Betrieb |  | Abrollumfang | Meßfelge | Schlauch
Reifengröße | Speed | Tragfähigkeit | Luftdruck | Profil | Breite | Durchmesser | Breite | Durchmesser | +/- 2 % | zulässige F.
Ausführung | Index | (kg) | (bar) |  | (mm) | (mm) | (mm) | (mm) | (mm) | (Zoll)
4 Zoll Reifen
3,00 - 4 | 35B | 121 | 2 | MSC1 | 80 | 251 | 86 | 264 | 748 | 2.1 | 3,00-4MSC1
1,85 ; 2,50 ; 2,75
8 Zoll Reifen
3,50 - 8 | 46M | 170 | 2.5 | K75 | 92 | 386 | 99 | 397 | 1156 | 2.5 | 8 E/F
2,15 ; 3,00
4,00 - 8 | 55M | 218 | 2.5 | K75 | 105 | 415 | 113 | 427 | 1241 | 2.5 | 8 E/F
2,15 ; 3,00 ;3,50
110/80 - 8 | 54N | 212 | 2.5 | K75 | 109 | 378 | 119 | 385 | 1130 | 2.5
| TL | [8 empty] | 2,15 ; 2,75 ; 3,00
120/70 - 8 | 46N | 170 | 2.5 | K75 | 122 | 371 | 132 | 388 | 1109 | 3.5
| TL | [8 empty] | 2,75 ; 3,00 ;3,75
10 Zoll Reifen
3,00-10 | 50J | 190 | 3.25 | K38 ; K50 | 80 | 413 | 86 | 422 | 1235 | 2.15 | 10 D
| TT/TL Reinf. |  |  | K58 | [5 empty] | 1,85 ; 2,50
3,50 - 10 | 59J | 243 | 3.25 | K38 ; K47 | 92 | 437 | 99 | 448 | 1307 | 2.5 | 10D/E
| TT/TL Reinf. |  |  | K58 ; K61 | [5 empty] | 2.15
90/100-10 | 53M | 206 | 2.5 | K58 ; K61 | 90 | 434 | 97 | 446 | 1298 | 2.1
| TL | [8 empty] | 1,85 ; 2,50
90/90 - 10 | 50J | 190 | 2.5 | K47 | 90 | 416 | 97 | 428 | 1244 | 2.15
| TL |  |  | K58 ; K61 | [5 empty] | 1,85 ; 2,50
100/90 - 10 | TL Reinf. 61J | 257 | 3 | K48;K58 | 101 | 434 | 109 | 444 | 1298 | 2.5
| TL Reinf. 61M |  |  | K61 | [5 empty] | 2,15 ; 2,75
110/90 - 10 | 66J | 300 | 3 | K58 | 109 | 452 | 118 | 464 | 1350 | 2.5
| TL Reinf. | [8 empty] | 2,15 ; 2,75 ; 3,00
120/90 - 10 | 66M | 300 | 2.5 | K59 ; K61 | 119 | 470 | 129 | 486 | 1405 | 2.75
| TL |  |  | K77 | [5 empty] | 2,5 ; 3,00
130/90 - 10 | 61J | 257 | 2.5 | K59 ; K61 | 129 | 488 | 139 | 504 | 1459 | 3
| TL Reinf. |  |  | K77 | [5 empty] | 2,50 ; 2,75 ; 3,50
100/80 - 10 | 58J | 236 | 3 | K48 | 101 | 414 | 109 | 426 | 1238 | 2.5
| TL Reinf. |  |  | K58 ; K61 | [5 empty] | 2,15 ; 2,75
110/80 - 10 | 63M | 272 | 3 | K58 ; K61 | 109 | 430 | 118 | 442 | 1286 | 2.5
| TL Reinf. | [8 empty] | 2,15 ; 2,75 ; 3,00
120/70 - 10 | 54M | 212 | 2.8 | K61 ; K62 | 122 | 422 | 132 | 434 | 1262 | 3.5
| TL Reinf. | [8 empty] | 2,75 ; 3,00 ; 3,75
130/70 - 10 | 62M | 265 | 2.8 | K61 ; K62 | 129 | 436 | 139 | 448 | 1301 | 3.5
| TL Reinf. | [8 empty] | 3,00 ; 3,75 ; 4,00
[5 empty] | Reifenabmessungen |  |  |  |  | Felgenbreite
| Load/ | maximale | maximaler |  | neu |  | max. in Betrieb |  | Abrollumfang | Meßfelge | Schlauch
Reifengröße | Speed | Tragfähigkeit | Luftdruck | Profil | Breite | Durchmesser | Breite | Durchmesser | +/- 2 % | zulässige F.
Ausführung | Index | (kg) | (bar) |  | (mm) | (mm) | (mm) | (mm) | (mm) | (Zoll)
11 Zoll Reifen
110/70 - 11 | 45M | 165 | 2.5 | K58 ; K61 | 110 | 433 | 119 | 445 | 1307 | 3.5
| TL | [8 empty] | 2,50 ; 2,75 ; 3,00
120/70 - 11 | 50M | 190 | 2.3 | K58 ; K61 | 122 | 447 | 132 | 459 | 1335 | 3.5
| TL | [8 empty] | 2,75 ; 3,00 ; 3,75
130/70 - 11 | 60M | 250 | 2.8 | K 61 ; K62 | 129 | 461 | 139 | 473 | 1378 | 3.5
| TL Reinf. | [8 empty] | 3,00 ; 3,75 ; 4,00
12 Zoll Reifen
3.00 - 12 | 47J | 175 | 2.5 | K38 ; K57 | 80 | 464 | 86 | 473 | 1386 | 2.1 | 12C/D
|  |  |  | K61 | [5 empty] | 1,85 ; 2,50
3,50 - 12 | 56M | 224 | 2.5 | K3 | 92 | 437 | 99 | 448 | 1307 | 2.5 | 12D
2,10 ; 2,15 ; 2,75
90/90 - 12 | 54J | 212 | 2.5 | K54 | 90 | 467 | 97 | 479 | 1396 | 2.15 | 12C/D
1,85 ; 2,50
100/90 - 12 | 64M | 280 | 2.8 | K80SR | 101 | 485 | 109 | 497 | 1450 | 2.5
| TL Reinf. | [8 empty] | 2,15 ; 2,75
110/100 - 12 | 67M | 307 | 2.5 | K58 ; K61 | 109 | 525 | 118 | 541 | 1570 | 2.5
| TL | [8 empty] | 2,15 ; 2,75 ; 3,00
110/90 - 12 | 64M | 280 | 2.5 | K58 ; K61 | 109 | 503 | 118 | 517 | 1504 | 2.5
| TL | [8 empty] | 2,15 ; 2,75
100/80 - 12 | 54J | 212 | 2.5 | K54 | 101 | 464 | 109 | 476 | 1386 | 2.5 | 12C/D
| Racing | [8 empty] | 2,15 ; 2,75 ; 3,00
120/80 - 12 | 65M | 290 | 2.5 | K58 ; K61 | 119 | 497 | 129 | 511 | 1486 | 2.75
| TL |  |  | K80SR | [5 empty] | 2,50 ; 3,00
130/80 - 12 | 69M | 325 | 2.5 | K61 ; K62 | 129 | 513 | 139 | 527 | 1534 | 3
| TL | [8 empty] | 2,50 ; 2,75 ; 3,50
110/70 - 12 | 56M | 224 | 2.5 | K58 ; K61 | 109 | 459 | 118 | 474 | 1372 | 2.5
| TL | [8 empty] | 2,75 ; 3,00
120/70 - 12 | 58P | 236 | 2.8 | K58 ; K61 | 122 | 473 | 132 | 485 | 1414 | 3.5
| TL Reinf. |  |  | K66 LT ; K81 | [5 empty] | 2,75 ; 3,00 ; 3,75
130/70 - 12 | 62P | 265 | 2.8 | K58 ; K61 | 129 | 487 | 139 | 499 | 1456 | 3.5
| TL Reinf. |  |  | K66 LT | [5 empty] | 3,00 ; 3,75 ; 4,00
140/70 - 12 | 65P | 265 | 2.8 | K58 ; K61 | 141 | 501 | 152 | 515 | 1498 | 4
| TL Reinf. | [8 empty] | 3,50 ; 3,75 ; 4,50
140/60 - 12 | 62M | 265 | 2.8 | K61 ; K62 | 141 | 473 | 152 | 485 | 1414 | 4
| TL Reinf. | [8 empty] | 3,50 ; 3,75 ; 4,50
[5 empty] | Reifenabmessungen |  |  |  |  | Felgenbreite
| Load/ | maximale | maximaler |  | neu |  | max. in Betrieb |  | Abrollumfang | Meßfelge | Schlauch
Reifengröße | Speed | Tragfähigkeit | Luftdruck | Profil | Breite | Durchmesser | Breite | Durchmesser | +/- 2 % | zulässige F.
Ausführung | Index | (kg) | (bar) |  | (mm) | (mm) | (mm) | (mm) | (mm) | (Zoll)
13 Zoll Reifen
110/90 - 13 M/C | 56Q | 224 | 2.5 | K58 ; K64 | 109 | 528 | 120 | 542 | 1595 | 2.5
| TL | [8 empty] | 2,15 ; 2,75 ; 3,00
120/70 - 13 M/C | 53P | 206 | 2.5 | K61 ; K62 | 122 | 498 | 134 | 510 | 1504 | 3.5
| TL | [8 empty] | 2,75 ; 3,00 ; 3,75
130/70 - 13 M/C | 63Q | 272 | 2.8 | K62 ; K64 | 129 | 512 | 142 | 524 | 1546 | 3.5
| TL Reinf. | [8 empty] | 3,00 ; 3,75 ; 4,00
150/70 - 13 M/C | 64S | 280 | 2.5 | K66 | 151 | 540 | 166 | 554 | 1630 | 4.25
| TL | [8 empty] | 3,50 ; 3,75 ; 4,00;4,50
130/60 - 13 M/C | 60P | 250 | 2.8 | K61 ; K62 | 129 | 486 | 142 | 496 | 1468 | 3.5
| TL Reinf. |  |  | K72 | [5 empty] | 3,00 ; 3,75 ; 4,00
140/60 - 13 M/C | 63P | 272 | 2.8 | K61 ; K62 | 141 | 498 | 155 | 510 | 1504 | 4
| TL Reinf. | [8 empty] | 3,50; 3,75 ; 4,50
14 Zoll Reifen
80/90-14 M/C | 46P | 170 | 2.8 | K66 | 80 | 500 | 88 | 510 | 1510 | 1.85
| TL Reinf. |  |  | K81 | [5 empty] | 1,60 ; 2,15
90/90-14 M/C | 46P | 170 | 2.5 | K66 | 90 | 518 | 99 | 528 | 1564 | 2.15
| TL |  |  | K81 | [5 empty] | 1,85 ; 2,50
100/90-14 M/C | 57P | 230 | 2.8 | K66 | 101 | 536 | 111 | 548 | 1619 | 2.5
| TL Reinf. |  |  | K81 | [5 empty] | 2,15 ; 2,75
80/80 - 14 M/C | 43J | 155 | 2.8 | K42 | 80 | 484 | 88 | 492 | 1462 | 1.85
| TL Reinf. |  |  | K66 | [5 empty] | 1,60 ; 2,15
110/80 - 14 M/C | 59P | 243 | 2.8 | K63 ; K66 | 109 | 532 | 120 | 544 | 1591 | 2.5
| TL Reinf. | [8 empty] | 2,15 ; 2,75 ; 3,00
120/80 - 14 M/C | 58S | 236 | 2.5 | K66 ; K72 | 118 | 548 | 131 | 562 | 1640 | 2.75
| TL | [8 empty] | 2,50 ; 3,00
100/70 - 14 M/C | 50J | 190 | 2.8 | K66 | 100 | 496 | 110 | 506 | 1497 | 2.75
| TL Reinf. | [8 empty] | 2,50 ; 3,00
120/70 - 14 M/C | 55S | 218 | 2.5 | K63 ; K66 | 122 | 524 | 134 | 536 | 1582 | 3.5
| TL | [8 empty] | 2,75 ; 3,00 ; 3,75
140/70 - 14 M/C | 62S | 265 | 2.5 | K64 ; K66 | 139 | 552 | 153 | 566 | 1667 | 3.5
| TL | [8 empty] | 3,75 ; 4,00 ; 4,50
150/70 - 14 M/C | 66S | 300 | 2.5 | K64 ; K66 | 149 | 566 | 164 | 580 | 1709 | 4
| TL | [8 empty] | 3,50; 3,75 ; 4,50
140/60 - 14 M/C | 64S | 280 | 2.8 | K64 ; K66 | 139 | 524 | 153 | 536 | 1582 | 3.75
| TL Reinf. | [8 empty] | 3,50; 4,00 ; 4,50
160/60 - 14 M/C | 65H | 290 | 2.5 | K66 ; K81 | 161 | 548 | 172 | 562 | 1655 | 4.5
TL
[5 empty] | Reifenabmessungen |  |  |  |  | Felgenbreite
| Load/ | maximale | maximaler |  | neu |  | max. in Betrieb |  | Abrollumfang | Meßfelge | Schlauch
Reifengröße | Speed | Tragfähigkeit | Luftdruck | Profil | Breite | Durchmesser | Breite | Durchmesser | +/- 2 % | zulässige F.
Ausführung | Index | (kg) | (bar) |  | (mm) | (mm) | (mm) | (mm) | (mm) | (Zoll)
15 Zoll Reifen
120/70 - 15 M/C | 56H | 224 | 2.5 | K66 | 122 | 549 | 134 | 561 | 1658 | 3.5
| TL |  |  | K81 | [5 empty] | 2,75 ; 3,00 ; 3,75
130/80 - 15 M/C | 63P | 272 | 2.5 | K66 | 129 | 589 | 142 | 603 | 1779 | 3
| TL | [8 empty] | 2,50 ; 2,75 ; 3,50
16 Zoll Reifen
70/90 - 16 M/C | 42J | 150 | 2.8 | K66 | 69 | 532 | 76 | 540 | 1607 | 1.6
| TL Reinf. | [8 empty] | 1,40 ; 1,50 ; 1,85
80/80 - 16 M/C | 46J | 170 | 2.8 | K63 ; K66 | 80 | 534 | 88 | 542 | 1618 | 1.85
| TL Reinf. |  |  | K82 | [5 empty] | 1,60 ; 2,15
90/80 - 16 M/C | 52J | 200 | 2.8 | K63 ; K66 | 90 | 550 | 99 | 560 | 1661 | 2.15
| TL Reinf. |  |  | K72 | [5 empty] | 1,85 ; 2,50
100/80 - 16 M/C | 56P | 224 | 2.5 | K63 ; K66 | 101 | 566 | 111 | 578 | 1709 | 2.5
| TL |  |  | K72 | [5 empty] | 2,15 ; 2,75
120/80 - 16 M/C | 60S | 250 | 2.5 | K66 ; K72 | 119 | 598 | 131 | 612 | 1806 | 2.75
| TL | [8 empty] | 2,50 ; 3,00
130/80 - 16 M/C | 64P | 280 | 2.5 | K64 ; K66 | 129 | 614 | 142 | 628 | 1854 | 3
| TL | [8 empty] | 2,50 ; 2,75 ; 3,50
80/70 - 16 M/C | 46J | 170 | 2.8 | K63 | 79 | 518 | 87 | 526 |  | 2.15
| TL | [8 empty] | 1,85 ; 2,50
100/70 - 16 M/C | 52J | 200 | 2.5 | K66 ; K72 | 100 | 546 | 110 | 556 | 1649 | 2.75
| TL | [8 empty] | 2,50 ; 3,00
110/70 - 16 M/C | 52S | 200 | 2.5 | K66 ; K72 | 110 | 560 | 121 | 570 | 1691 | 3
| TL | [8 empty] | 2,50 ; 2,75 ; 3,50
130/70-16 M/C | 61S | 257 | 2.5 | K66 | 129 | 588 | 142 | 600 | 1776 | 3.5
| TL | [8 empty] | 3,00 ; 3,75 ; 4,00
140/70 - 16 M/C | 65S | 290 | 2.5 | K66 ; K72 | 139 | 602 | 153 | 616 | 1818 | 3.75
| TL | [8 empty] | 3,50 ; 4,00 ; 4,50

## Industrie
|  | im Gabelstabler | Einsatz |  | Reifenabmessungen |  |  |  | Felgenbreite
|  | maximale | maximaler |  | neu |  | max. in Betrieb |  | Meßfelge | Schlauch
Reifengröße | PR Zahl | Tragfähigkeit | Luftdruck | Profil | Breite | Durchmesser | Breite | Durchmesser | zulässige F.
Ausführung |  | (kg) | (bar) |  | (mm) | (mm) | (mm) | (mm) | (Zoll)
8 Zoll Reifen |  | 25 km/h | Lenkrad
4,00 - 8 | 6PR | 600 | 8 | L34 | 112 | 414 | 121 | 422 | 2.50C-8 | 4.00-8
| 8PR | 670 | 9 | [5 empty] | 3.00D-8 | Fb
5,00 - 8 | 8PR | 950 | 9.5 | L34 | 132 | 467 | 143 | 476 | 3.00D-8 | 5.00-8
Fb
18x7-8 | 14PR | 1450 | 9 | IK633 | 173 | 462 | 187 | 471 | 4.33R-8 | 18x7-8
| 16PR | 1650 | 10
16x6-8 | 10PR | 975 | 8 | IK633 | 152 | 425 | 164 | 434 | 4.33R-8
9 Zoll Reifen
6,00-9 | 10PR | 1320 | 8.5 | L9 | 160 | 540 | 173 | 551 | 4.00E-9 | 6.00-9
21x8-9 | 14PR | 1950 | 9 | IK198 | 200 | 535 | 216 | 546 | 6.00E-9 | 21x8-9
10 Zoll Reifen
6,50-10 | 10PR | 1500 | 8 | IK633 | 177 | 588 | 191 | 600 | 5.00F-10 | 6,50-10
| 12PR | 1650 | 9
12 Zoll Reifen
7,00-12 | 12PR | 2060 | 8.5 | L9 | 192 | 672 | 207 | 685 | 5.00S-12 | 7.00-12
| 14PR | 2120 | 9
| 16PR | 2240 | 10
13 Zoll Reifen
21x4 | 4PR | 750 | 5.5 | L28 | 121 | 565 | 131 | 582 | 3.11F-13 | 21x4
TT/TL | [8 empty] | 2.32D-13
23x5 | 6PR | 1135 | 6.75 | L28 | 155 | 635 | 167 | 654 | 3.75P-13 | 23x5
| 8PR | 1400 | 7.5

## PKW+Anhänger
[5 empty] | Reifenabmessungen |  |  |  | statisch | effektiver | Felgenbreite
[5 empty] | neu |  | max. in Betrieb |  | wirksamer | Abrollumfang | Meßfelge | Schlauch
Reifengröße | PR Zahl | Belastung | Luftdruck | Profil | Breite | Durchmesser | Breite | Durchmesser | Halbmesser |  | zulässige F.
Ausführung | Index | (kg) | (bar) |  | (mm) | (mm) | (mm) | (mm) | (mm) | (mm) | (Zoll)
8 Zoll Reifen
4,00 - 8 | 71L | 345 | 3.5 | P30 | 105 | 415 | 113 | 420 | 190 | 1265 | 2.50Ax8 | 4.00-8
[11 empty] | 3.00D-8 | Fb
10 Zoll Reifen
4,80-10 | 57J | 230 | 2.5 | P30 | 122 | 490 | 129 | 508 | 231 | 1494 | 3.00-10
3.50-10
13 Zoll Reifen
5.20-13 | 70P | 335 | 2.15 | P36 | 137 | 582 | 145 | 588 | 273 | 1740 | 4Jx13
TT/TL |  |  |  | P31 M+S | [6 empty] | 31/2J;41/2Jx13
6.70-13 | 93/94L | 670/650 | 3.25 | P34 | 180 | 662 | 194 | 669 | 306 | 1950 | 5K (J) (JK)x13 | 6.40/6.50/6.70-13
|  |  |  | P31 M+S | [6 empty] | 41/2 J(K) x13 | 38Gx11,5
|  |  |  | L28 | [6 empty] | 51/2J (K) (JK)x13
15 Zoll Reifen
5.90-15 | 81P | 462 | 2.5 | P29 | 150 | 665 | 159 | 671 | 313 | 1997 | 4Jx15
TT | [10 empty] | 41/2;5Jx15
16 Zoll Reifen
5.00-16 | 76P | 400 | 2.5 | P29 | 134 | 670 | 142 | 677 | 312 | 1985 | 3,50Dx16
TT | [10 empty] | 3,25Dx16
5.50-16 | 82P | 475 | 2.5 | P29 | 151 | 695 | 160 | 701 | 323 | 2055 | 3,50Dx16
TT

## Landwirtschaft
[5 empty] | Reifenabmessungen |  |  |  |  | Felgenbreite
[5 empty] | neu |  | max. in Betrieb |  | stat. wirksamer | Meßfelge | Schlauch
Reifengröße | PR Zahl | Belastung | Luftdruck | Profil | Breite | Durchmesser | Breite | Durchmesser | Halbmesser | zulässige F.
Ausführung | Index | (kg) | (bar) |  | (mm) | (mm) | (mm) | (mm) |  | (Zoll)
10 Zoll Reifen
4,50-10 | 57J | 310 | 3 | A9 | 125 | 500 | 131 | 510 | 230 | 3.00D-10 | 4.50-10
A9 | [10 empty] | 34G
5.20-10 | 84A6 | 500 | 3.5 | H4 | 132 | 508 | 140 | 518 | 234 | 3,50-10 | 5.20-10Tb
H4 | 4PR | [9 empty] | 38Gx11,5
8 Zoll Reifen
400x100 | 4PR | 130 kg | 1.5 | A7 | 111 | 406 | 120 | 414 | 187 | 2,50Ax8 | 400x100
Vmax 8 Km/h | [10 empty] | 38Gx11,5
A6 = 30 km/h

## Implement
[5 empty] | Reifenabmessungen |  |  |  | Felgenbreite
[5 empty] | neu |  | max. in Betrieb |  | Meßfelge | Schlauch
Reifengröße | PR Zahl | Belastung | Luftdruck | Profil | Breite | Durchmesser | Breite | Durchmesser
Ausführung | Index | (kg) | (bar) |  | (mm) | (mm) | (mm) | (mm) | (Zoll)
8 Zoll Reifen
400x100 | 6PR | 450 | 4.5 | H1;H2 | 111 | 406 | 117 | 414 | 2,50x8 | 3.50/4.00-8
Vmax 8 Km/h | [9 empty] | TR13;TR87

## Maloya
[5 empty] | Reifenabmessungen |  |  |  | Felgenbreite
[5 empty] | neu |  | max. in Betrieb |  | Meßfelge | Schlauch
Reifengröße | PR Zahl | Belastung | Luftdruck | Profil | Breite | Durchmesser | Breite | Durchmesser
Ausführung | Index | (kg) | (bar) |  | (mm) | (mm) | (mm) | (mm) | (Zoll)
12 Zoll Reifen
165-12 | 72M | 355 | 2.3 | Haflinger |  |  |  |  | 4.1/2
Maloya | 4PR