## TechnDaten Straße
Reifengröße | Profil | IP-Code | Fußnoten | Normfelge Felgenbreite | Zulässige Felgenbreiten | in Betrieb Breite max. | in Betrieb Durchmesser max. | Fliehkrafthalbmesser bei V-Max (W=240 km/h) | Abrollumf. '+/- 2% | Tragfähigk. (kg) bei 2,9 bar | Luftdruck (bar) | V-max | Schlauchbezeichnung
130/90 - 15 M/C 66S TL | Lasertec | 1806700 | 7 | -3.00- | 3.00-3.50 | 147 | 631 | 320 | 1857 | 300 | 2.6 | 180 | ME-F16
140/80 B 15 M/C 67H TL | ME 880 Marathon MBS | 1042200 | 7 | -3.50- | 2.75-3.75 | 158 | 621 | 317 | 1827 | 307 | 2.9 | 210 | ME-F16 (Ventil 34G - SV); ME F15/16 (Ventil 41,5G/86°)
140/90 B 15 M/C 70H TL | ME 888 Marathon Ultra | 2408700 | 7 | -3.50- | 2.75-3.75 | 158 | 651 | 333 | 1912 | 335 | 2.9 | 210 | ME-F16 (Ventil 34G - SV); ME F15/16 (Ventil 41,5G/86°)
140/90 B 15 M/C 70H TL | ME 880 Marathon MBS | 1041600 | 7 | -3.50- | 2.75-3.75 | 158 | 651 | 333 | 1912 | 335 | 2.9 | 210 | ME-F16 (Ventil 34G - SV); ME F15/16 (Ventil 41,5G/86°)
150/80 B 15 M/C 70V TL | ME 880 Marathon | 1125000 | 3 / 7 / 8 | -3.50- | 3.00-4.00 | 171 | 637 | 330 | 1875 | 335 | 2.9 | 240 | -
150/90 B 15 M/C 74V TL | Marathon ML2 MBS | 127100 | 3 / 7 / 8 | -3.50- | 3.00-4.00 | 171 | 669 | 348 | 1966 | 375 | 2.9 | 240 | ME-F16 (Ventil 34G - SV); ME F15/16 (Ventil 41,5G/86°)
150/90 B 15 M/C 80H reinf TL | ME 880 Marathon MBS | 1041800 | 7 | -3.50- | 3.00-4.00 | 171 | 669 | 344 | 1966 | 450 | 3.4 | 210 | ME-F16 (Ventil 34G - SV); ME F15/16 (Ventil 41,5G/86°)
160/80 - 15 M/C 74S | ME 880 Marathon | 1733200 |  | -3.75- | 3.00-4.50 | 184 | 655 | 332 | 1924 | 375 | 2.6 | 180 | ME F15/16
170/80 B 15 M/C 77H TL | ME 888 Marathon Ultra MBS | 2318400 | 7 | -4.00- | 3.50-4.00 | 193 | 673 | 345 | 1972 | 412 | 2.9 | 210 | ME H1 15
170/80 B 15 M/C 77H TL | ME 888 Marathon Ultra WW | 2407900 | 7 | -4.00- | 3.50-4.00 | 193 | 673 | 345 | 1972 | 412 | 2.9 | 210 | ME H1 15
170/80 B 15 M/C 77H TL | ME 880 Marathon | 1041900 | 7 | -4.00- | 3.50-4.00 | 193 | 673 | 345 | 1972 | 412 | 2.9 | 210 | ME H1 15
170/80 - 15 M/C 77S | ME 880 Marathon WW | 1595700 |  | -4.00- | 3.50-4.00 | 193 | 673 | 341 | 1972 | 412 | 2.6 | 180 | ME H1 15
170/80 B 15 M/C 77H TL | ME 880 Marathon WW | 1415100 | 7 | -4.00- | 3.50-4.00 | 193 | 673 | 345 | 1972 | 412 | 2.9 | 210 | ME H1 15
180/70 B 15 M/C 76H TL | ME 880 Marathon MBS | 1042100 | 7 | -5.00- | 4.25-5.50 | 205 | 651 | 333 | 1912 | 400 | 2.9 | 210 | ME G 15 (Ventil 41,5G/86°); ME H1 15 (Ventil 34G - SV)
200/70 B 15 M/C 82H TL | ME 880 Marathon MBS | 1401800 | 7 | -5.50- | 4.50-6.25 | 229 | 681 | 349 | 1996 | 475 | 2.9 | 210 | ME G 15 (Ventil 41,5G/86°); ME H1 15 (Ventil 34G - SV)
100/90 - 16 M/C 54H TL | Lasertec Front | 1529700 | 7 | -2.50- | 2.15-2.75 | 114 | 598 | 305 | 1770 | 212 | 2.9 | 210 | ME C/D 16
110/90 - 16 M/C 59S | Perfect ME 77 Front | 1016500 |  | -2.50- | 2.15-3.00 | 125 | 618 | 312 | 1824 | 243 | 2.6 | 180 | ME K 16
110/90 - 16 M/C 59S TL | Perfect ME 77 Front | 1077700 | 7 | -2.50- | 2.15-3.00 | 125 | 618 | 312 | 1824 | 243 | 2.6 | 180 | ME K 16
110/90 - 16 M/C 59V TL | Lasertec Front | 1530200 | 3 / 7 / 8 | -2.50- | 2.15-3.00 | 125 | 618 | 318 | 1824 | 243 | 2.9 | 240 | ME K 16
110/90 V 16 M/C (59V) TL | Lasertec Front | 1534600 | 3 / 7 / 8 | -2.50- | 2.15-3.00 | 125 | 618 | 318 | 1824 | 243 | 2.9 | 250 | ME K 16
120/80 V 16 M/C (60V) TL | Lasertec Front | 1531000 | 3 / 7 / 8 | -2.75- | 2.50-3.00 | 134 | 612 | 314 | 1806 | 250 | 2.9 | 250 | ME E 16 (B)
120/80 VB 16 M/C (60V) TL | Lasertec Front | 1531100 | 3 / 7 / 8 | -2.75- | 2.50-3.00 | 134 | 612 | 314 | 1806 | 250 | 2.9 | 250 | ME E 16 (B)
130/70 ZR 16 M/C (61W)TL | Sportec M3 Front | 1590600 | 4 / 7 / 8 | -3.50- | 3.50-4.00 | 143 | 600 | 303 | 1776 | 257 | 2.9 | 280 | ME E 16 (B)
130/90 - 16 M/C 67H TL | Lasertec | 1532300 | 7 | -3.00- | 2.50-3.50 | 147 | 656 | 335 | 1933 | 307 | 2.9 | 210 | ME-F16 (Ventil 34G - SV); ME F15/16 (Ventil 41,5G/86°)
130/90 - 16 M/C 67V TL | Lasertec | 1532400 | 3 / 7 / 8 | -3.00- | 2.50-3.50 | 147 | 656 | 339 | 1933 | 307 | 2.9 | 240 | ME-F16 (Ventil 34G - SV); ME F15/16 (Ventil 41,5G/86°)
130/90 - 16 M/C 67H TL | ME 888 Marathon Ultra Front | 2318000 | 7 | -3.00- | 2.50-3.50 | 147 | 656 | 335 | 1933 | 307 | 2.9 | 210 | ME-F16 (Ventil 34G - SV); ME F15/16 (Ventil 41,5G/86°)
130/90 - 16 M/C 67H TL | ME 888 Marathon Ultra Fr. WW | 2407600 | 7 | -3.00- | 2.50-3.50 | 147 | 656 | 335 | 1933 | 307 | 2.9 | 210 | ME-F16 (Ventil 34G - SV); ME F15/16 (Ventil 41,5G/86°)
130/90 - 16 M/C 67H TL | ME 880 Marathon Front | 1040800 | 7 | -3.00- | 2.50-3.50 | 147 | 656 | 335 | 1933 | 307 | 2.9 | 210 | ME-F16 (Ventil 34G - SV); ME F15/16 (Ventil 41,5G/86°)
130/90 - 16 M/C 67H TL | ME 880 Marathon Front NWS | 1539600 | 7 | -3.00- | 2.50-3.50 | 147 | 656 | 335 | 1933 | 307 | 2.9 | 210 | ME-F16 (Ventil 34G - SV); ME F15/16 (Ventil 41,5G/86°)
130/90 - 16 M/C 67H TL | ME 880 Marathon Front WW | 1338700 | 7 | -3.00- | 2.50-3.50 | 147 | 656 | 335 | 1933 | 307 | 2.9 | 210 | ME-F16 (Ventil 34G - SV); ME F15/16 (Ventil 41,5G/86°)
130/90 B 16 M/C 73H reinf TL | ME 888 Marathon Ultra MBS | 2318500 | 7 | -3.00- | 2.50-3.50 | 147 | 656 | 335 | 1933 | 365 | 3.4 | 210 | ME-F16 (Ventil 34G - SV); ME F15/16 (Ventil 41,5G/86°)
130/90 B 16 M/C 73H reinf TL | ME 888 Marathon Ultra WW | 2408300 | 7 | -3.00- | 2.50-3.50 | 147 | 656 | 335 | 1933 | 365 | 3.4 | 210 | ME-F16 (Ventil 34G - SV); ME F15/16 (Ventil 41,5G/86°)
130/90 B 16 M/C 73H reinf TL | ME 880 Marathon MBS | 1041400 | 7 | -3.00- | 2.50-3.50 | 147 | 656 | 335 | 1933 | 365 | 3.4 | 210 | ME-F16 (Ventil 34G - SV); ME F15/16 (Ventil 41,5G/86°)
130/90 - 16 M/C 73H reinf TL | ME 880 Marathon WW | 1338900 | 7 | -3.00- | 2.50-3.50 | 147 | 656 | 335 | 1933 | 365 | 3.4 | 210 | ME-F16 (Ventil 34G - SV); ME F15/16 (Ventil 41,5G/86°)
140/90 B 16 M/C 77H reinf TL | ME 888 Marathon Ultra | 2408800 | 7 | -3.50- | 2.75-3.75 | 159 | 676 | 345 | 1987 | 412 | 3.4 | 210 | ME-F16 (Ventil 34G - SV); ME F15/16 (Ventil 41,5G/86°)
140/90 B 16 M/C 77H reinf TL | ME 888 Marathon Ultra WW | 2408900 | 7 | -3.50- | 2.75-3.75 | 159 | 676 | 345 | 1987 | 412 | 3.4 | 210 | ME-F16 (Ventil 34G - SV); ME F15/16 (Ventil 41,5G/86°)
140/90 B 16 M/C 77H reinf TL | ME 880 Marathon | 1041500 | 7 | -3.50- | 2.75-3.75 | 159 | 676 | 345 | 1987 | 412 | 3.4 | 210 | ME-F16 (Ventil 34G - SV); ME F15/16 (Ventil 41,5G/86°)
140/90 B 16 M/C 77H reinf TL | ME 880 Marathon WW | 1425800 | 7 | -3.50- | 2.75-3.75 | 159 | 676 | 345 | 1987 | 412 | 3.4 | 210 | ME-F16 (Ventil 34G - SV); ME F15/16 (Ventil 41,5G/86°)
140/90 B 16 M/C 77H reinf TL | ME 880 Marathon NWS | 1539700 | 7 | -3.50- | 2.75-3.75 | 159 | 676 | 345 | 1987 | 412 | 3.4 | 210 | ME-F16 (Ventil 34G - SV); ME F15/16 (Ventil 41,5G/86°)
150/80 VB 16 M/C V250 (71V) TL | Lasertec | 1533400 | 3 / 7 / 8 | -3.50- | 3.00-4.25 | 173 | 662 | 342 | 1951 | 345 | 2.9 | 250 | ME-F16 (Ventil 34G - SV); ME F15/16 (Ventil 41,5G/86°)
150/80 - 16 M/C 71H TL | ME 880 Marathon Front | 1041200 | 7 | -3.50- | 3.00-4.25 | 173 | 662 | 339 | 1951 | 345 | 2.9 | 210 | ME-F16 (Ventil 34G - SV); ME F15/16 (Ventil 41,5G/86°)
150/80 - 16 M/C 71H TL | ME 880 Marathon Front WW | 1415200 | 7 | -3.50- | 3.00-4.25 | 173 | 662 | 339 | 1951 | 345 | 2.9 | 210 | ME-F16 (Ventil 34G - SV); ME F15/16 (Ventil 41,5G/86°)
150/80 B 16 M/C 71H TL | ME 880 Marathon MBS | 1042000 | 7 | -3.50- | 3.00-4.25 | 173 | 662 | 339 | 1951 | 345 | 2.9 | 210 | ME-F16 (Ventil 34G - SV); ME F15/16 (Ventil 41,5G/86°)
150/80 B 16 M/C 71H | ME 880 Marathon MBS | 1972800 | 7 | -3.50- | 3.00-4.25 | 173 | 662 | 339 | 1951 | 345 | 2.9 | 210 | ME-F16 (Ventil 34G - SV); ME F15/16 (Ventil 41,5G/86°)
150/80 B 16 M/C 71H TL | ME 880 Marathon WW | 1425900 | 7 | -3.50- | 3.00-4.25 | 173 | 662 | 339 | 1951 | 345 | 2.9 | 210 | ME-F16 (Ventil 34G - SV); ME F15/16 (Ventil 41,5G/86°)
150/80 B 16 M/C 77H reinf TL | ME 888 Marathon Ultra MBS | 2318600 | 7 | -3.50- | 3.00-4.25 | 173 | 662 | 339 | 1951 | 412 | 3.4 | 210 | ME-F16 (Ventil 34G - SV); ME F15/16 (Ventil 41,5G/86°)
150/80 B 16 M/C 77H reinf TL | ME 888 Marathon Ultra WW | 2408000 | 7 | -3.50- | 3.00-4.25 | 173 | 662 | 339 | 1951 | 412 | 3.4 | 210 | ME-F16 (Ventil 34G - SV); ME F15/16 (Ventil 41,5G/86°)
150/80 B 16 M/C 77H reinf TL | ME 880 Marathon MBS | 1846900 | 7 | -3.50- | 3.00-4.25 | 173 | 662 | 339 | 1951 | 412 | 3.4 | 210 | ME-F16 (Ventil 34G - SV); ME F15/16 (Ventil 41,5G/86°)
150/80 R 16 M/C 71H TL | ME 880 Marathon Front | 1936600 | 7 | -3.50- | 3.50-4.25 | 168 | 662 | 335 | 1951 | 345 | 2.9 | 210 | ME-F16 (Ventil 34G - SV); ME F15/16 (Ventil 41,5G/86°)
150/80 R 16 M/C 71V TL | ME 880 Marathon Front | 1705300 | 3 / 7 / 8 | -3.50- | 3.50-4.25 | 168 | 662 | 335 | 1951 | 345 | 2.9 | 240 | ME-F16 (Ventil 34G - SV); ME F15/16 (Ventil 41,5G/86°)
160/80 B 16 M/C 75H TL | ME 880 Marathon | 1422300 | 7 | -3.75- | 3.50-4.50 | 184 | 680 | 348 | 1999 | 387 | 2.9 | 210 | ME-F16 (Ventil 34G - SV); ME F15/16 (Ventil 41,5G/86°)
180/60 R 16 M/C 80H reinf. TL | ME 888 Marathon Ultra | 2429500 | 7 | -5.00- | 5.00-5.50 | 199 | 638 | 322 | 1878 | 450 | 3.4 | 210 | -
180/60 R 16 M/C 74H TL | ME 880 Marathon G | 1422500 | 7 | -5.00- | 5.00-5.50 | 199 | 638 | 322 | 1878 | 375 | 2.9 | 210 | -
180/65 B 16 M/C 81H reinf TL | ME 888 Marathon Ultra MBS | 2318700 | 7 | -5.00- | 4.25-5.50 | 205 | 656 | 335 | 1933 | 462 | 3.4 | 210 | -
180/65 B 16 M/C 81H reinf TL | ME 888 Marathon Ultra WW | 2408400 | 7 | -5.00- | 4.25-5.50 | 205 | 656 | 335 | 1933 | 462 | 3.4 | 210 | -
180/65 B 16 M/C 81H reinf TL | ME 880 Marathon | 1951000 | 7 | -5.00- | 4.25-5.50 | 205 | 656 | 335 | 1933 | 462 | 3.4 | 210 | -
180/70 R 16 M/C 77H TL | ME 880 Marathon | 1042600 | 7 | -5.00- | 5.00-5.50 | 199 | 676 | 342 | 1987 | 412 | 2.9 | 210 | -
200/60 R 16 M/C 79V TL | ME 880 Marathon | 1307500 | 3 / 7 / 8 | -5.50- | 5.50-6.25 | 222 | 662 | 335 | 1951 | 437 | 2.9 | 240 | -
240/50 R 16 M/C 84V TL | ME 880 Marathon XXL | 1205200 | 3 / 7 / 8 | -7.50- | 7.00-8.00 | 261 | 662 | 335 | 1951 | 500 | 2.9 | 240 | -
MT 90 B 16 M/C 72H TL | ME 888 Marathon Ultra MBS Fr. | 2318100 | 7 | -3.00- | 2.50-3.50 | 149 | 672 | 341 | 1963 | 355 | 2.9 | 210 | ME F 15/16 (Ventil 41,5G/86°)
MT 90 B 16 M/C 72H TL | ME 888 Marathon Ultra Fr. WW | 2407500 | 7 | -3.00- | 2.50-3.50 | 149 | 672 | 341 | 1963 | 355 | 2.9 | 210 | ME F 15/16 (Ventil 41,5G/86°)
MT 90 B 16 M/C 72H TL | ME 880 Marathon Front | 1769600 | 7 | -3.00- | 2.50-3.50 | 149 | 672 | 341 | 1963 | 355 | 2.9 | 210 | ME F 15/16 (Ventil 41,5G/86°)
MT 90 B 16 M/C 72H TL | ME 880 Marathon Front NWS | 1769800 | 7 | -3.00- | 2.50-3.50 | 149 | 672 | 341 | 1963 | 355 | 2.9 | 210 | ME F 15/16 (Ventil 41,5G/86°)
MT 90 B 16 M/C 72H TL | ME 880 Marathon Front WW | 1769700 | 7 | -3.00- | 2.50-3.50 | 149 | 672 | 341 | 1963 | 355 | 2.9 | 210 | ME F 15/16 (Ventil 41,5G/86°)
MT 90 B 16 M/C 74H TL | ME 888 Marathon Ultra MBS | 2318800 | 7 | -3.00- | 2.50-3.50 | 149 | 672 | 341 | 1963 | 375 | 2.9 | 210 | ME F 15/16 (Ventil 41,5G/86°)
MT 90 B 16 M/C 74H TL | ME 888 Marathon Ultra WW | 2408200 | 7 | -3.00- | 2.50-3.50 | 149 | 672 | 341 | 1963 | 375 | 2.9 | 210 | ME F 15/16 (Ventil 41,5G/86°)
MT 90 B 16 M/C 74H TL | ME 880 Marathon WW | 1770000 | 7 | -3.00- | 2.50-3.50 | 149 | 672 | 341 | 1963 | 375 | 2.9 | 210 | ME F 15/16 (Ventil 41,5G/86°)
MT 90 B 16 M/C 74H TL | ME 880 Marathon | 1769900 | 7 | -3.00- | 2.50-3.50 | 149 | 672 | 341 | 1963 | 375 | 2.9 | 210 | ME F 15/16 (Ventil 41,5G/86°)
MU 85 B 16 M/C 77H TL | ME 888 Marathon Ultra MBS | 2318900 | 7 | -3.50- | 3.00-3.50 | 158 | 681 | 345 | 1987 | 412 | 2.9 | 210 | ME F 15/16 (Ventil 41,5G/86°)
MU 85 B 16 M/C 77H TL | ME 888 Marathon Ultra WW | 2408100 | 7 | -3.50- | 3.00-3.50 | 158 | 681 | 345 | 1987 | 412 | 2.9 | 210 | ME F 15/16 (Ventil 41,5G/86°)
MU 85 B 16 M/C 77H TL | ME 880 Marathon | 1770100 | 7 | -3.50- | 3.00-3.50 | 158 | 681 | 345 | 1987 | 412 | 2.9 | 210 | ME F 15/16 (Ventil 41,5G/86°)
MU 85 B 16 M/C 77H TL | ME 880 Marathon NWS | 1770300 | 7 | -3.50- | 3.00-3.50 | 158 | 681 | 345 | 1987 | 412 | 2.9 | 210 | ME F 15/16 (Ventil 41,5G/86°)
MU 85 B 16 M/C 77H TL | ME 880 Marathon WW | 1770200 | 7 | -3.50- | 3.00-3.50 | 158 | 681 | 345 | 1987 | 412 | 2.9 | 210 | ME F 15/16 (Ventil 41,5G/86°)
100/80 - 17 M/C 52S TL | Lasertec Front | 1529600 | 7 | -2.50- | 2.15-2.75 | 114 | 604 | 304 | 1788 | 200 | 2.6 | 180 | -
100/80 R 17 M/C 52H (R) TL | Sportec M5 Interact Front | 2409600 | 7 | -2.50- | 2.50-2.75 | 111 | 604 | 304 | 1788 | 200 | 2.9 | 210 | -
110/70 - 17 M/C 54H TL | Sportec Klassik | 2550300 | 7 | -3.00- | 2.50-3.50 | 127 | 596 | 303 | 1770 | 212 | 2.9 | 210 | ME E17
110/70 - 17 M/C 54H TL | Lasertec Front | 1530300 | 7 | -3.00- | 2.50-3.50 | 127 | 596 | 303 | 1770 | 212 | 2.9 | 210 | ME E17
110/70 - 17 M/C 54S TL | Lasertec Front | 1709300 | 7 | -3.00- | 2.50-3.50 | 127 | 596 | 301 | 1770 | 212 | 2.6 | 180 | ME E17
110/70 R 17 M/C 54H (R) TL | Sportec M5 Interact R Front | 2409800 | 3 / 7 / 8 | -3.00- | 3.00-3.50 | 123 | 596 | 301 | 1770 | 212 | 2.9 | 210 | ME E17
110/70 R 17 M/C 54H TL | ME Z4 Front | 1867800 | 3 / 7 / 8 | -3.00- | 3.00-3.50 | 123 | 596 | 301 | 1770 | 212 | 2.9 | 210 | ME E17
110/70 ZR 17 M/C 54W TL | Sportec M7 RR Front | 2449800 | 4 / 7 / 8 | -3.00- | 3.00-3.50 | 123 | 596 | 301 | 1770 | 212 | 2.9 | 270 | ME E17
110/70 ZR 17 M/C 54W TL | Sportec M5 Interact Front | 2028100 | 4 / 7 / 8 | -3.00- | 3.00-3.50 | 123 | 596 | 301 | 1770 | 212 | 2.9 | 270 | ME E17
110/70 ZR 17 M/C 54W TL | Sportec M3 Front | 1590200 | 4 / 7 / 8 | -3.00- | 3.00-3.50 | 123 | 596 | 301 | 1770 | 212 | 2.9 | 270 | ME E17
110/70 ZR 17 M/C 54W TL | Roadtec Z8 Interact M Front | 2491300 | 4 / 7 / 8 | -3.00- | 3.00-3.50 | 123 | 596 | 301 | 1770 | 212 | 2.9 | 270 | ME E17
110/70 ZR 17 M/C 54W TL | Roadtec Z8 Interact Front | 2186100 | 4 / 7 / 8 | -3.00- | 3.00-3.50 | 123 | 596 | 301 | 1770 | 212 | 2.9 | 270 | ME E17
110/70 ZR 17 M/C 54W TL | Roadtec Z6 Front | 1448300 | 4 / 7 / 8 | -3.00- | 3.00-3.50 | 123 | 596 | 301 | 1770 | 212 | 2.9 | 270 | ME E17
110/80 - 17 M/C 57H TL | Lasertec Front | 1530400 | 7 | -2.50- | 2.15-3.00 | 125 | 620 | 315 | 1836 | 230 | 2.9 | 210 | ME E17
110/80 V 17 M/C (57V) TL | Sportec Klassik | 2550600 | 3 / 7 / 8 | -2.50- | 2.15-3.00 | 125 | 620 | 318 | 1836 | 230 | 2.9 | 270 | ME E17
110/80 V 17 M/C (57V) TL | Lasertec Front | 1534700 | 3 / 7 / 8 | -2.50- | 2.15-3.00 | 125 | 620 | 318 | 1836 | 230 | 2.9 | 270 | ME E17
120/60 ZR 17 M/C (55W) TL | Rennsport | 1306700 | 4 / 7 / 8 | -3.50- | 3.00-3.75 | 134 | 586 | 295 | 1740 | 218 | 2.9 | 280 | ME E17
120/60 ZR 17 M/C (55W) TL | Sportec M7 RR Front | 2449900 | 4 / 7 / 8 | -3.50- | 3.00-3.75 | 134 | 586 | 295 | 1740 | 218 | 2.9 | 280 | ME E17
120/60 ZR 17 M/C (55W) TL | Sportec M5 Interact Front | 1971200 | 4 / 7 / 8 | -3.50- | 3.00-3.75 | 134 | 586 | 295 | 1740 | 218 | 2.9 | 280 | ME E17
120/60 ZR 17 M/C (55W) TL | Sportec M3 Front | 1590300 | 4 / 7 / 8 | -3.50- | 3.00-3.75 | 134 | 586 | 295 | 1740 | 218 | 2.9 | 280 | ME E17
120/60 ZR 17 M/C (55W) TL | Sportec M-1 Front | 1321500 | 4 / 7 / 8 | -3.50- | 3.00-3.75 | 134 | 586 | 295 | 1740 | 218 | 2.9 | 280 | ME E17
120/60 ZR 17 M/C (55W) TL | Roadtec Z8 Interact M Front | 2491200 | 4 / 7 / 8 | -3.50- | 3.00-3.75 | 134 | 586 | 295 | 1740 | 218 | 2.9 | 280 | ME E17
120/60 ZR 17 M/C (55W) TL | Roadtec Z8 Interact Front | 2068900 | 4 / 7 / 8 | -3.50- | 3.00-3.75 | 134 | 586 | 295 | 1740 | 218 | 2.9 | 280 | ME E17
120/60 ZR 17 M/C (55W) TL | Roadtec Z6 Front | 1448200 | 4 / 7 / 8 | -3.50- | 3.00-3.75 | 134 | 586 | 295 | 1740 | 218 | 2.9 | 280 | ME E17
120/60 ZR 17 M/C (55W) TL | Roadtec Z6 Interact Front | 1927100 | 4 / 7 / 8 | -3.50- | 3.00-3.75 | 134 | 586 | 295 | 1740 | 218 | 2.9 | 280 | ME E17
120/60 ZR 17 M/C (55W) TL | ME Z4 Front | 947900 | 4 / 7 / 8 | -3.50- | 3.00-3.75 | 134 | 586 | 295 | 1740 | 218 | 2.9 | 280 | ME E17
120/65 ZR 17 M/C (56W) TL | Sportec M3 Front | 1590400 | 4 / 7 / 8 | -3.50- | 3.50-3.75 | 134 | 598 | 302 | 1776 | 224 | 2.9 | 290 | ME E17
120/65 ZR 17 M/C (56W) TL | Sportec M-1 Front | 1321600 | 4 / 7 / 8 | -3.50- | 3.50-3.75 | 134 | 598 | 302 | 1776 | 224 | 2.9 | 290 | ME E17
120/70 - 17 M/C 58V TL | Lasertec Front | 1531200 | 3 / 7 / 8 | -3.50- | 3.00-3.75 | 137 | 612 | 314 | 1812 | 236 | 2.9 | 240 | ME E17
120/70 R 17 58V TL | ME 880 Marathon Front | 1044700 | 3 / 7 / 8 | -3.50- | 3.50-3.75 | 133 | 612 | 308 | 1812 | 236 | 2.9 | 240 | ME E17
120/70 B 17 M/C 58V TL | ME 880 Marathon Front | 966700 | 3 / 7 / 8 | -3.50- | 3.00-3.75 | 137 | 612 | 314 | 1812 | 236 | 2.9 | 240 | ME E17
120/70 ZR 17 M/C (58W) TL | Racetec RR K1 Front | 2548300 | 4 / 7 / 8 | -3.50- | 3.50-3.75 | 133 | 612 | 308 | 1812 | 236 | 2.9 | 280 | ME E17
120/70 ZR 17 M/C (58W) TL | Racetec RR K2 Front | 2548400 | 4 / 7 / 8 | -3.50- | 3.50-3.75 | 133 | 612 | 308 | 1812 | 236 | 2.9 | 280 | ME E17
120/70 ZR 17 M/C (58W) TL | Racetec RR K3 Front | 2525700 | 4 / 7 / 8 | -3.50- | 3.50-3.75 | 133 | 612 | 308 | 1812 | 236 | 2.9 | 320 | ME E17
120/70 ZR 17 M/C (58W) TL | Racetec Interact K3 Front | 1869500 | 4 / 7 / 8 | -3.50- | 3.50-3.75 | 133 | 612 | 308 | 1812 | 236 | 2.9 | 320 | ME E17
120/70 ZR 17 M/C (58W) TL | Racetec K3 Front | 1677300 | 4 / 7 / 8 | -3.50- | 3.50-3.75 | 133 | 612 | 308 | 1812 | 236 | 2.9 | 320 | ME E17
120/70 ZR 17 M/C (58W) TL | Sportec M7 RR M Front | 2520800 | 4 / 7 / 8 | -3.50- | 3.50-3.75 | 133 | 612 | 308 | 1812 | 236 | 2.9 | 320 | ME E17
120/70 ZR 17 M/C (58W) TL | Sportec M5 Interact Front | 1927400 | 4 / 7 / 8 | -3.50- | 3.50-3.75 | 133 | 612 | 308 | 1812 | 236 | 2.9 | 320 | ME E17
120/70 ZR 17 M/C (58W) TL | Sportec M5 Interact E Front | 2158200 | 4 / 7 / 8 | -3.50- | 3.50-3.75 | 133 | 612 | 308 | 1812 | 236 | 2.9 | 300 | ME E17
120/70 ZR 17 M/C (58W) TL | Sportec M3 Front | 1590500 | 4 / 7 / 8 | -3.50- | 3.50-3.75 | 133 | 612 | 308 | 1812 | 236 | 2.9 | 310 | ME E17
120/70 ZR 17 M/C (58W) TL | Sportec M3 B Front | 1859200 | 4 / 7 / 8 | -3.50- | 3.50-3.75 | 133 | 612 | 308 | 1812 | 236 | 2.9 | 320 | ME E17
120/70 ZR 17 M/C (58W) TL | Sportec M3 C Front | 1707200 | 4 / 7 / 8 | -3.50- | 3.50-3.75 | 133 | 612 | 308 | 1812 | 236 | 2.9 | 320 | ME E17
120/70 ZR 17 M/C (58W) TL | Sportec M3 E Front | 1729000 | 4 / 7 / 8 | -3.50- | 3.50-3.75 | 133 | 612 | 308 | 1812 | 236 | 2.9 | 320 | ME E17
120/70 ZR 17 M/C (58W) TL | Sportec M3 L Front | 1700400 | 4 / 7 / 8 | -3.50- | 3.50-3.75 | 133 | 612 | 308 | 1812 | 236 | 2.9 | 320 | ME E17
120/70 ZR 17 M/C (58W) TL | Sportec M-1 Front | 1321800 | 4 / 7 / 8 | -3.50- | 3.50-3.75 | 133 | 612 | 308 | 1812 | 236 | 2.9 | 310 | ME E17
120/70 ZR 17 M/C (58W) TL | Sportec M-1 B Front | 1495400 | 4 / 7 / 8 | -3.50- | 3.50-3.75 | 133 | 612 | 308 | 1812 | 236 | 2.9 | 300 | ME E17
120/70 ZR 17 M/C (58W) TL | Sportec M-1 E Front | 1637500 | 4 / 7 / 8 | -3.50- | 3.50-3.75 | 133 | 612 | 308 | 1812 | 236 | 2.9 | 300 | ME E17
120/70 ZR 17 M/C (58W) TL | Sportec M-1 P Front | 1432800 | 4 / 7 / 8 | -3.50- | 3.50-3.75 | 133 | 612 | 308 | 1812 | 236 | 2.9 | 320 | ME E17
120/70 ZR 17 M/C (58W) TL | Roadtec Z8 Interact M Front | 2283600 | 4 / 7 / 8 | -3.50- | 3.50-3.75 | 133 | 612 | 308 | 1812 | 236 | 2.9 | 320 | ME E17
120/70 ZR 17 M/C (58W) TL | Roadtec Z8 Interact Front | 2008300 | 4 / 7 / 8 | -3.50- | 3.50-3.75 | 133 | 612 | 308 | 1812 | 236 | 2.9 | 320 | ME E17
120/70 ZR 17 M/C (58W) TL | Roadtec Z8 Interact E Front | 2126600 | 4 / 7 / 8 | -3.50- | 3.50-3.75 | 133 | 612 | 308 | 1812 | 236 | 2.9 | 320 | ME E17
120/70 ZR 17 M/C (58W) TL | Roadtec Z8 Interact F Front | 2420500 | 4 / 7 / 8 | -3.50- | 3.50-3.75 | 133 | 612 | 308 | 1812 | 236 | 2.9 | 320 | ME E17
120/70 ZR 17 M/C (58W) TL | Roadtec Z6 Front | 1448100 | 4 / 7 / 8 | -3.50- | 3.50-3.75 | 133 | 612 | 308 | 1812 | 236 | 2.9 | 300 | ME E17
120/70 ZR 17 M/C (58W) TL | Roadtec Z6 C Front | 1634400 | 4 / 7 / 8 | -3.50- | 3.50-3.75 | 133 | 612 | 308 | 1812 | 236 | 2.9 | 300 | ME E17
120/70 ZR 17 M/C (58W) TL | Roadtec Z6 E Front | 1611100 | 4 / 7 / 8 | -3.50- | 3.50-3.75 | 133 | 612 | 308 | 1812 | 236 | 2.9 | 320 | ME E17
120/70 ZR 17 M/C (58W) TL | Roadtec Z6 G Front | 1611000 | 4 / 7 / 8 | -3.50- | 3.50-3.75 | 133 | 612 | 308 | 1812 | 236 | 2.9 | 320 | ME E17
120/70 ZR 17 M/C (58W) TL | Roadtec Z6 K Front | 1606600 | 4 / 7 / 8 | -3.50- | 3.50-3.75 | 133 | 612 | 308 | 1812 | 236 | 2.9 | 300 | ME E17
120/70 ZR 17 M/C (58W) TL | Roadtec Z6 L Front | 1622700 | 4 / 7 / 8 | -3.50- | 3.50-3.75 | 133 | 612 | 308 | 1812 | 236 | 2.9 | 300 | ME E17
120/70 ZR 17 M/C (58W) TL | Roadtec Z6 U Front | 1631200 | 4 / 7 / 8 | -3.50- | 3.50-3.75 | 133 | 612 | 308 | 1812 | 236 | 2.9 | 300 | ME E17
120/70 ZR 17 M/C (58W) TL | Roadtec Z6 Interact Front | 1826800 | 4 / 7 / 8 | -3.50- | 3.50-3.75 | 133 | 612 | 308 | 1812 | 236 | 2.9 | 300 | ME E17
120/70 ZR 17 M/C (58W) TL | Roadtec Z6 Interact G Front | 1826900 | 4 / 7 / 8 | -3.50- | 3.50-3.75 | 133 | 612 | 308 | 1812 | 236 | 2.9 | 300 | ME E17
120/70 ZR 17 M/C (58W) TL | ME Z4 Front | 894900 | 4 / 7 / 8 | -3.50- | 3.50-3.75 | 133 | 612 | 308 | 1812 | 236 | 2.9 | 300 | ME E17
120/70 ZR 17 M/C (58W) TL | ME Z4 B Front Steel Radial | 966500 | 4 / 7 / 8 | -3.50- | 3.50-3.75 | 133 | 612 | 308 | 1812 | 236 | 2.9 | 300 | ME E17
120/70 ZR 17 M/C (58W) TL | ME Z4 Y Front | 1304400 | 4 / 7 / 8 | -3.50- | 3.50-3.75 | 133 | 612 | 308 | 1812 | 236 | 2.9 | 300 | ME E17
120/80 - 17 M/C 61V TL | ME 880 Marathon Front | 1124900 | 3 / 7 / 8 | -2.75- | 2.50-3.00 | 134 | 638 | 327 | 1884 | 257 | 2.9 | 240 | ME E17; ME F 17 (B)
120/90 - 17 M/C 64S TL | ME 880 Marathon Front | 1733100 | 7 | -2.75- | 2.50-3.00 | 134 | 664 | 335 | 1957 | 280 | 2.6 | 180 | ME E17; ME F 17 (B)
130/70 - 17 M/C 62H TL | Sportec Klassik | 2550900 | 7 | -3.50- | 3.00-4.00 | 147 | 626 | 319 | 1854 | 265 | 2.9 | 210 | ME E17; ME F 17 (B)
130/70 - 17 M/C 62H TL | Lasertec | 1532600 | 7 | -3.50- | 3.00-4.00 | 147 | 626 | 319 | 1854 | 265 | 2.9 | 210 | ME E17; ME F 17 (B)
130/70 - 17 M/C 62S TL | Lasertec | 1532500 | 7 | -3.50- | 3.00-4.00 | 147 | 626 | 319 | 1854 | 265 | 2.6 | 180 | ME E17; ME F 17 (B)
130/70 R 17 M/C 62H (R) TL | Sportec M5 Interact | 2409700 | 7 | -3.50- | 3.00-4.00 | 143 | 626 | 316 | 1854 | 265 | 2.9 | 210 | ME E17; ME F 17 (B)
130/70 R 17 M/C 62V TL | ME 880 Marathon Front | 1624000 | 3 / 7 / 8 | -3.50- | 3.50-4.00 | 143 | 626 | 316 | 1854 | 265 | 2.9 | 240 | ME E17; ME F 17 (B)
130/80 - 17 M/C 65H TL | Sportec Klassik | 2551400 | 7 | -3.00- | 2.50-3.50 | 147 | 654 | 334 | 1933 | 290 | 2.9 | 210 | ME F17 (B)
130/80 - 17 M/C 65H TL | Lasertec | 1532700 | 7 | -3.00- | 2.50-3.50 | 147 | 654 | 334 | 1933 | 290 | 2.9 | 210 | ME F17 (B)
130/80 B 17 M/C 65H TL | ME 888 Marathon Ultra MBS Fr. | 2318200 | 7 | -3.00- | 2.50-3.50 | 147 | 654 | 334 | 1933 | 290 | 2.9 | 210 | ME F17 (B)
130/80 B 17 M/C 65H TL | ME 888 Marathon Ultra Fr. WW | 2407700 | 7 | -3.00- | 2.50-3.50 | 147 | 654 | 334 | 1933 | 290 | 2.9 | 210 | ME F17 (B)
130/80 B 17 M/C 65H TL | ME 880 Marathon Front | 1950900 | 7 | -3.00- | 2.50-3.50 | 147 | 654 | 334 | 1933 | 290 | 2.9 | 210 | ME F17 (B)
130/80 R M/C 17 65H TL | ME Z2 | 843500 | 7 | -3.00- | 2.75-3.50 | 143 | 654 | 330 | 1933 | 290 | 2.9 | 210 | ME F17 (B)
130/90 - 17 M/C 68H TL | Lasertec | 1532800 | 7 | -3.00- | 2.50-3.50 | 147 | 682 | 348 | 2011 | 315 | 2.9 | 210 | ME K17
130/90 - 17 M/C 68V TL | Sportec Klassik | 2551300 | 3 / 7 / 8 | -3.00- | 2.50-3.50 | 147 | 682 | 352 | 2011 | 315 | 2.9 | 240 | ME K17
130/90 - 17 M/C 68V TL | Lasertec | 1532900 | 3 / 7 / 8 | -3.00- | 2.50-3.50 | 147 | 682 | 352 | 2011 | 315 | 2.9 | 240 | ME K17
140/60 R 17 M/C 63H (R) TL | Sportec M5 Interact | 2409900 | 7 | -3.75- | 3.75-4.50 | 157 | 612 | 308 | 1812 | 272 | 2.9 | 210 | -
140/70 - 17 M/C 66S TL | Lasertec | 1709500 | 7 | -3.75- | 3.50-4.50 | 162 | 642 | 324 | 1897 | 300 | 2.6 | 180 | ME K17
140/70 - 17 M/C 66H TL | Lasertec | 1840600 | 7 | -3.75- | 3.50-4.50 | 162 | 642 | 327 | 1897 | 300 | 2.9 | 210 | ME K17
140/70 R 17 M/C 66H (R) TL | Sportec M5 Interact | 2470600 | 7 | -3.75- | 3.75-4.50 | 157 | 642 | 324 | 1897 | 300 | 2.9 | 210 | ME K 17
140/75 R 17 M/C 67V TL | ME 880 Marathon Front | 1970800 | 3 / 7 / 8 | -3.50- | 3.50-4.25 | 154 | 656 | 332 | 1939 | 307 | 2.9 | 240 | -
140/75 ZR 17 M/C 67W TL | ME 880 Marathon Front | 2321600 | 3 / 7 / 8 | -3.50- | 3.50-4.25 | 154 | 656 | 332 | 1939 | 307 | 2.9 | 270 | -
140/80 B 17 M/C 69V TL | Lasertec | 1533200 | 3 / 7 / 8 | -3.50- | 2.75-3.75 | 159 | 672 | 346 | 1981 | 325 | 2.9 | 240 | ME K17
140/80 VB 17 M/C (69V) TL | Sportec Klassik | 2551200 | 3 / 7 / 8 | -3.50- | 2.75-3.75 | 159 | 672 | 346 | 1981 | 325 | 2.9 | 270 | ME K17
140/80 VB 17 M/C (69V) TL | Lasertec | 1534900 | 3 / 7 / 8 | -3.50- | 2.75-3.75 | 159 | 672 | 346 | 1981 | 325 | 2.9 | 270 | ME K17
140/80 B 17 M/C 69V TL | ME 880 Marathon | 1193800 | 3 / 7 / 8 | -3.50- | 2.75-3.75 | 159 | 672 | 346 | 1981 | 325 | 2.9 | 240 | ME K17
140/80 - 17 M/C 69H TL | ME 880 Marathon Front | 1624200 | 7 | -3.50- | 2.75-3.75 | 159 | 672 | 343 | 1981 | 325 | 2.9 | 210 | ME K17
150/60 ZR 17 M/C 66W TL | Sportec M7 RR | 2450100 | 4 / 7 / 8 | -4.25- | 4.00-4.50 | 164 | 624 | 315 | 1848 | 300 | 2.9 | 270 | ME K17
150/60 ZR 17 M/C 66W TL | Sportec M5 Interact | 2028200 | 4 / 7 / 8 | -4.25- | 4.00-4.50 | 164 | 624 | 315 | 1848 | 300 | 2.9 | 270 | ME K17
150/60 ZR 17 M/C 66W TL | Sportec M3 | 1590700 | 4 / 7 / 8 | -4.25- | 4.00-4.50 | 164 | 624 | 315 | 1848 | 300 | 2.9 | 270 | ME K17
150/70 - 17 M/C 69H TL | Lasertec | 1533500 | 7 | -4.25- | 3.50-4.50 | 169 | 656 | 335 | 1939 | 325 | 2.9 | 210 | ME K17
150/70 B 17 M/C 69V TL | Lasertec | 1533600 | 3 / 7 / 8 | -4.25- | 3.50-4.50 | 169 | 656 | 338 | 1939 | 325 | 2.9 | 240 | ME K17
150/70 VB 17 M/C (69V) TL | Lasertec | 1533700 | 3 / 7 / 8 | -4.25- | 3.50-4.50 | 169 | 656 | 338 | 1939 | 325 | 2.9 | 250 | ME K17
150/70 R 17 M/C 69V TL | Roadtec Z8 Interact M | 2492400 | 3 / 7 / 8 | -4.25- | 4.00-4.50 | 165 | 656 | 332 | 1939 | 325 | 2.9 | 240 | ME K17
150/70 R 17 M/C 69V TL | Roadtec Z6 | 1659400 | 3 / 7 / 8 | -4.25- | 4.00-4.50 | 165 | 656 | 332 | 1939 | 325 | 2.9 | 240 | ME K17
150/70 ZR 17 M/C (69W) TL | Roadtec Z8 Interact M | 2491700 | 4 / 7 / 8 | -4.25- | 4.00-4.50 | 165 | 656 | 332 | 1939 | 325 | 2.9 | 280 | ME K17
150/70 ZR 17 M/C (69W) TL | Roadtec Z8 Interact | 2069000 | 4 / 7 / 8 | -4.25- | 4.00-4.50 | 165 | 656 | 332 | 1939 | 325 | 2.9 | 280 | ME K17
150/70 ZR 17 M/C (69W) TL | Roadtec Z6 | 1448800 | 4 / 7 / 8 | -4.25- | 4.00-4.50 | 165 | 656 | 332 | 1939 | 325 | 2.9 | 280 | ME K17
150/70 ZR 17 M/C (69W) TL | Roadtec Z6 Interact | 1926900 | 4 / 7 / 8 | -4.25- | 4.00-4.50 | 165 | 656 | 332 | 1939 | 325 | 2.9 | 280 | ME K17
150/70 ZR 17 M/C (69W) TL | ME Z4 Steel Radial | 948000 | 4 / 7 / 8 | -4.25- | 4.00-4.50 | 165 | 656 | 332 | 1939 | 325 | 2.9 | 280 | ME K17
150/70 ZR 17 M/C (69W) TL | ME Z4 B Steel Radial | 1040300 | 4 / 7 / 8 | -4.25- | 4.00-4.50 | 165 | 656 | 332 | 1939 | 325 | 2.9 | 280 | ME K17
150/80 - 17 M/C 72H TL | ME 880 Marathon Front | 1705400 | 7 | -3.50- | 3.00-4.25 | 173 | 688 | 352 | 2029 | 355 | 2.9 | 210 | ME K17
150/80 R 17 M/C 72V TL | ME 880 Marathon Front | 1335100 | 3 / 7 / 8 | -3.50- | 3.50-4.25 | 169 | 688 | 348 | 2029 | 355 | 2.9 | 240 | ME K17
160/60 ZR 17 M/C (69W) TL | Racetec RR K2 | 2548500 | 4 / 7 / 8 | -4.50- | 4.25-5.00 | 178 | 638 | 322 | 1884 | 325 | 2.9 | 280 | ME K 17
160/60 ZR 17 M/C (69W) TL | Racetec RR K3 | 2525800 | 4 / 7 / 8 | -4.50- | 4.25-5.00 | 178 | 638 | 322 | 1884 | 325 | 2.9 | 290 | ME K 17
160/60 ZR 17 M/C (69W) TL | Rennsport | 1307300 | 4 / 7 / 8 | -4.50- | 4.25-5.00 | 178 | 638 | 322 | 1884 | 325 | 2.9 | 280 | ME K17
160/60 ZR 17 M/C (69W) TL | Sportec M7 RR | 2450200 | 4 / 7 / 8 | -4.50- | 4.25-5.00 | 178 | 638 | 322 | 1884 | 325 | 2.9 | 280 | ME K17
160/60 ZR 17 M/C (69W) TL | Sportec M5 Interact | 1971300 | 4 / 7 / 8 | -4.50- | 4.25-5.00 | 178 | 638 | 322 | 1884 | 325 | 2.9 | 280 | ME K17
160/60 ZR 17 M/C (69W) TL | Sportec M3 | 1590800 | 4 / 7 / 8 | -4.50- | 4.25-5.00 | 178 | 638 | 322 | 1884 | 325 | 2.9 | 280 | ME K17
160/60 ZR 17 M/C (69W) TL | Sportec M-1 | 1322200 | 4 / 7 / 8 | -4.50- | 4.25-5.00 | 178 | 638 | 322 | 1884 | 325 | 2.9 | 280 | ME K17
160/60 ZR 17 M/C (69W) TL | Roadtec Z8 Interact M | 2491600 | 4 / 7 / 8 | -4.50- | 4.25-5.00 | 178 | 638 | 322 | 1884 | 325 | 2.9 | 280 | ME K17
160/60 ZR 17 M/C (69W) TL | Roadtec Z8 Interact | 2038800 | 4 / 7 / 8 | -4.50- | 4.25-5.00 | 178 | 638 | 322 | 1884 | 325 | 2.9 | 280 | ME K17
160/60 ZR 17 M/C (69W) TL | Roadtec Z6 | 1448700 | 4 / 7 / 8 | -4.50- | 4.25-5.00 | 178 | 638 | 322 | 1884 | 325 | 2.9 | 280 | ME K17
160/60 ZR 17 M/C (69W) TL | Roadtec Z6 Interact | 1827000 | 4 / 7 / 8 | -4.50- | 4.25-5.00 | 178 | 638 | 322 | 1884 | 325 | 2.9 | 280 | ME K17
160/60 ZR 17 M/C (69W) TL | ME Z4 Steel Radial | 948300 | 4 / 7 / 8 | -4.50- | 4.25-5.00 | 178 | 638 | 322 | 1884 | 325 | 2.9 | 280 | ME K17
160/70 B 17 M/C 73V TL | Lasertec | 1533800 | 3 / 7 / 8 | -4.50- | 3.75-5.00 | 183 | 672 | 346 | 1981 | 365 | 2.9 | 240 | ME G17
160/70 B 17 M/C 79V reinf. TL | ME 888 Marathon Ultra | 2409000 | 3 / 7 / 8 | -4.50- | 3.75-5.00 | 183 | 672 | 346 | 1981 | 437 | 3.4 | 240 | ME G17
160/70 B 17 M/C 79V reinf. TL | ME 880 Marathon | 966800 | 3 / 7 / 8 | -4.50- | 3.75-5.00 | 183 | 672 | 346 | 1981 | 437 | 3.4 | 240 | ME G17
160/70 B 17 M/C 73H TL | ME 880 Marathon | 1755400 | 7 | -4.50- | 3.75-5.00 | 183 | 672 | 343 | 1981 | 365 | 2.9 | 210 | ME G17
160/70 ZR 17 M/C 73W TL | Roadtec Z6 | 1619500 | 4 / 7 / 8 | -4.50- | 4.25-5.00 | 178 | 672 | 339 | 1981 | 365 | 2.9 | 270 | ME G17
160/70 ZR 17 M/C 73W TL | Roadtec Z6 Interact | 1927300 | 4 / 7 / 8 | -4.50- | 4.25-5.00 | 178 | 672 | 339 | 1981 | 365 | 2.9 | 270 | ME G17
160/70 ZR 17 M/C 73W TL | ME Z4 Steel Radial | 948200 | 4 / 7 / 8 | -4.50- | 4.25-5.00 | 178 | 672 | 339 | 1981 | 365 | 2.9 | 270 | ME G17
170/60 R 17 M/C 72V TL | ME 880 Marathon | 1194300 | 3 / 7 / 8 | -4.50- | 4.50-5.50 | 190 | 650 | 328 | 1921 | 355 | 2.9 | 240 | ME G17
170/60 R 17 M/C 78V reinf. TL | ME 880 Marathon | 1862200 | 3 / 7 / 8 | -4.50- | 4.50-5.50 | 190 | 650 | 328 | 1921 | 425 | 3.4 | 240 | ME G17
170/60 ZR 17 M/C (72W) TL | Sportec M5 Interact | 2028300 | 4 / 7 / 8 | -4.50- | 4.50-5.50 | 190 | 650 | 328 | 1921 | 355 | 2.9 | 290 | ME G17
170/60 ZR 17 M/C (72W) TL | Sportec M3 | 1590900 | 4 / 7 / 8 | -4.50- | 4.50-5.50 | 190 | 650 | 328 | 1921 | 355 | 2.9 | 290 | ME G17
170/60 ZR 17 M/C (72W) TL | Sportec M-1 | 1322300 | 4 / 7 / 8 | -4.50- | 4.50-5.50 | 190 | 650 | 328 | 1921 | 355 | 2.9 | 290 | ME G17
170/60 ZR 17 M/C (72W) TL | Roadtec Z8 Interact M | 2491900 | 4 / 7 / 8 | -4.50- | 4.50-5.50 | 190 | 650 | 328 | 1921 | 355 | 2.9 | 290 | ME G17
170/60 ZR 17 M/C (72W) TL | Roadtec Z8 Interact | 2069100 | 4 / 7 / 8 | -4.50- | 4.50-5.50 | 190 | 650 | 328 | 1921 | 355 | 2.9 | 290 | ME G17
170/60 ZR 17 M/C (72W) TL | Roadtec Z6 | 1449100 | 4 / 7 / 8 | -4.50- | 4.50-5.50 | 190 | 650 | 328 | 1921 | 355 | 2.9 | 290 | ME G17
170/60 ZR 17 M/C (72W) TL | Roadtec Z6 Interact | 1827100 | 4 / 7 / 8 | -4.50- | 4.50-5.50 | 190 | 650 | 328 | 1921 | 355 | 2.9 | 290 | ME G17
170/60 ZR 17 M/C (72W) TL | ME Z4 | 893600 | 4 / 7 / 8 | -4.50- | 4.50-5.50 | 190 | 650 | 328 | 1921 | 355 | 2.9 | 290 | ME G17
180/55 ZR 17 M/C (73W) TL | Racetec RR K2 | 2548600 | 4 / 7 / 8 | -5.50- | 5.50-6.00 | 196 | 644 | 325 | 1903 | 365 | 2.9 | 280 | ME G17
180/55 ZR 17 M/C (73W) TL | Racetec RR K3 | 2525900 | 4 / 7 / 8 | -5.50- | 5.50-6.00 | 196 | 644 | 325 | 1903 | 365 | 2.9 | 300 | ME G17
180/55 ZR 17 M/C (73W) TL | Racetec Interact K3 | 1869900 | 4 / 7 / 8 | -5.50- | 5.50-6.00 | 196 | 644 | 325 | 1903 | 365 | 2.9 | 300 | ME G17
180/55 ZR 17 M/C (73W) TL | Racetec K3 | 1677500 | 4 / 7 / 8 | -5.50- | 5.50-6.00 | 196 | 644 | 325 | 1903 | 365 | 2.9 | 300 | ME G17
180/55 ZR 17 M/C (73W) TL | Sportec M7 RR | 2450300 | 4 / 7 / 8 | -5.50- | 5.50-6.00 | 196 | 644 | 325 | 1910 | 365 | 2.9 | 300 | ME G17
180/55 ZR 17 M/C (73W) TL | Sportec M5 Interact | 1927600 | 4 / 7 / 8 | -5.50- | 5.50-6.00 | 196 | 644 | 325 | 1910 | 365 | 2.9 | 300 | ME G17
180/55 ZR 17 M/C (73W) TL | Sportec M3 | 1591000 | 4 / 7 / 8 | -5.50- | 5.50-6.00 | 196 | 644 | 325 | 1903 | 365 | 2.9 | 300 | ME G17
180/55 ZR 17 M/C (73W) TL | Sportec M3 C | 1707300 | 4 / 7 / 8 | -5.50- | 5.50-6.00 | 196 | 644 | 325 | 1903 | 365 | 2.9 | 300 | ME G17
180/55 ZR 17 M/C (73W) TL | Sportec M-1 | 1322000 | 4 / 7 / 8 | -5.50- | 5.50-6.00 | 196 | 644 | 325 | 1903 | 365 | 2.9 | 300 | ME G17
180/55 ZR 17 M/C (73W) TL | Sportec M-1 B | 1418400 | 4 / 7 / 8 | -5.50- | 5.50-6.00 | 196 | 644 | 325 | 1903 | 365 | 2.9 | 300 | ME G17
180/55 ZR 17 M/C (73W) TL | Sportec M-1 M | 1432300 | 4 / 7 / 8 | -5.50- | 5.50-6.00 | 196 | 644 | 325 | 1903 | 365 | 2.9 | 300 | ME G17
180/55 ZR 17 M/C (73W) TL | Roadtec Z8 Interact M | 2283700 | 4 / 7 / 8 | -5.50- | 5.50-6.00 | 196 | 644 | 325 | 1903 | 365 | 2.9 | 300 | ME G17
180/55 ZR 17 M/C (73W) TL | Roadtec Z8 Interact O | 2283800 | 4 / 7 / 8 | -5.50- | 5.50-6.00 | 196 | 644 | 325 | 1903 | 365 | 2.9 | 300 | ME G17
180/55 ZR 17 M/C (73W) TL | Roadtec Z8 Interact F | 2426700 | 4 / 7 / 8 | -5.50- | 5.50-6.00 | 196 | 644 | 325 | 1903 | 365 | 2.9 | 300 | ME G17
180/55 ZR 17 M/C (73W) TL | Roadtec Z8 Interact | 2008400 | 4 / 7 / 8 | -5.50- | 5.50-6.00 | 196 | 644 | 325 | 1903 | 365 | 2.9 | 300 | ME G17
180/55 ZR 17 M/C (73W) TL | Roadtec Z8 Interact C | 2008500 | 4 / 7 / 8 | -5.50- | 5.50-6.00 | 196 | 644 | 325 | 1903 | 365 | 2.9 | 300 | ME G17
180/55 ZR 17 M/C (73W) TL | Roadtec Z8 Interact K | 2426800 | 4 / 7 / 8 | -5.50- | 5.50-6.00 | 196 | 644 | 325 | 1903 | 365 | 2.9 | 280 | ME G17
180/55 ZR 17 M/C (73W) TL | Roadtec Z6 | 1448600 | 4 / 7 / 8 | -5.50- | 5.50-6.00 | 196 | 644 | 325 | 1903 | 365 | 2.9 | 300 | ME G17
180/55 ZR 17 M/C (73W) TL | Roadtec Z6 C | 1561800 | 4 / 7 / 8 | -5.50- | 5.50-6.00 | 196 | 644 | 325 | 1903 | 365 | 2.9 | 290 | ME G17
180/55 ZR 17 M/C (73W) TL | Roadtec Z6 E | 1637600 | 4 / 7 / 8 | -5.50- | 5.50-6.00 | 196 | 644 | 325 | 1903 | 365 | 2.9 | 290 | ME G17
180/55 ZR 17 M/C (73W) TL | Roadtec Z6 K | 1580000 | 4 / 7 / 8 | -5.50- | 5.50-6.00 | 196 | 644 | 325 | 1903 | 365 | 2.9 | 290 | ME G17
180/55 ZR 17 M/C (73W) TL | Roadtec Z6 Interact | 1827200 | 4 / 7 / 8 | -5.50- | 5.50-6.00 | 196 | 644 | 325 | 1903 | 365 | 2.9 | 300 | ME G17
180/55 ZR 17 M/C (73W) TL | Roadtec Z6 Interact C | 1827300 | 4 / 7 / 8 | -5.50- | 5.50-6.00 | 196 | 644 | 325 | 1903 | 365 | 2.9 | 290 | ME G17
180/55 ZR 17 M/C (73W) TL | ME Z4 | 894800 | 4 / 7 / 8 | -5.50- | 5.50-6.00 | 196 | 644 | 325 | 1903 | 365 | 2.9 | 300 | ME G17
180/55 ZR 17 M/C (73W) TL | ME Z4 A Steel Radial | 966600 | 4 / 7 / 8 | -5.50- | 5.50-6.00 | 196 | 644 | 325 | 1903 | 365 | 2.9 | 300 | ME G17
180/55 ZR 17 M/C (73W) TL | ME Z4 Y | 1304500 | 4 / 7 / 8 | -5.50- | 5.50-6.00 | 196 | 644 | 325 | 1903 | 365 | 2.9 | 300 | ME G17
180/60 ZR 17 M/C (75W) TL | Racetec RR K1 | 2548700 | 4 / 7 / 8 | -5.00- | 5.00-5.50 | 199 | 664 | 335 | 1957 | 387 | 2.9 | 280 | -
180/60 ZR 17 M/C (75W) TL | Racetec RR K2 | 2548800 | 4 / 7 / 8 | -5.00- | 5.00-5.50 | 199 | 664 | 335 | 1957 | 387 | 2.9 | 280 | -
190/50 ZR 17 M/C (73W) TL | Racetec RR K3 | 2526000 | 4 / 7 / 8 | -6.00- | 5.50-6.00 | 203 | 636 | 321 | 1878 | 365 | 2.9 | 320 | ME G17
190/50 ZR 17 M/C (73W) TL | Racetec Interact K3 | 1870400 | 4 / 7 / 8 | -6.00- | 5.50-6.00 | 203 | 636 | 321 | 1878 | 365 | 2.9 | 320 | ME G17
190/50 ZR 17 M/C (73W) TL | Racetec K3 | 1677600 | 4 / 7 / 8 | -6.00- | 5.50-6.00 | 203 | 636 | 321 | 1878 | 365 | 2.9 | 320 | ME G17
190/50 ZR 17 M/C (73W) TL | Sportec M7 RR | 2450400 | 4 / 7 / 8 | -6.00- | 5.50-6.00 | 203 | 636 | 321 | 1878 | 365 | 2.9 | 320 | ME G17
190/50 ZR 17 M/C (73W) TL | Sportec M5 Interact | 1948500 | 4 / 7 / 8 | -6.00- | 5.50-6.00 | 203 | 636 | 321 | 1878 | 365 | 2.9 | 320 | ME G17
190/50 ZR 17 M/C (73W) TL | Sportec M5 Interact E | 2158300 | 4 / 7 / 8 | -6.00- | 5.50-6.00 | 203 | 636 | 321 | 1878 | 365 | 2.9 | 320 | ME G17
190/50 ZR 17 M/C (73W) TL | Sportec M3 | 1591100 | 4 / 7 / 8 | -6.00- | 5.50-6.00 | 203 | 636 | 321 | 1878 | 365 | 2.9 | 310 | ME G17
190/50 ZR 17 M/C (73W) TL | Sportec M3 B | 1859300 | 4 / 7 / 8 | -6.00- | 5.50-6.00 | 203 | 636 | 321 | 1878 | 365 | 2.9 | 320 | ME G17
190/50 ZR 17 M/C (73W) TL | Sportec M3 L | 1700500 | 4 / 7 / 8 | -6.00- | 5.50-6.00 | 203 | 636 | 321 | 1878 | 365 | 2.9 | 300 | ME G17
190/50 ZR 17 M/C (73W) TL | Sportec M-1 | 1321900 | 4 / 7 / 8 | -6.00- | 5.50-6.00 | 203 | 636 | 321 | 1878 | 365 | 2.9 | 300 | ME G17
190/50 ZR 17 M/C (73W) TL | Sportec M-1 B | 1495500 | 4 / 7 / 8 | -6.00- | 5.50-6.00 | 203 | 636 | 321 | 1878 | 365 | 2.9 | 300 | ME G17
190/50 ZR 17 M/C (73W) TL | Sportec M-1 P | 1432000 | 4 / 7 / 8 | -6.00- | 5.50-6.00 | 203 | 636 | 321 | 1878 | 365 | 2.9 | 320 | ME G17
190/50 ZR 17 M/C (73W) TL | Roadtec Z8 Interact M | 2283900 | 4 / 7 / 8 | -6.00- | 5.50-6.00 | 203 | 636 | 321 | 1878 | 365 | 2.9 | 300 | ME G17
190/50 ZR 17 M/C (73W) TL | Roadtec Z8 Interact | 2008600 | 4 / 7 / 8 | -6.00- | 5.50-6.00 | 203 | 636 | 321 | 1878 | 365 | 2.9 | 300 | ME G17
190/50 ZR 17 M/C (73W) TL | Roadtec Z8 Interact O | 2284000 | 4 / 7 / 8 | -6.00- | 5.50-6.00 | 203 | 636 | 321 | 1878 | 365 | 2.9 | 300 | ME G17
190/50 ZR 17 M/C (73W) TL | Roadtec Z8 Interact C | 2008700 | 4 / 7 / 8 | -6.00- | 5.50-6.00 | 203 | 636 | 321 | 1878 | 365 | 2.9 | 300 | ME G17
190/50 ZR 17 M/C (73W) TL | Roadtec Z6 | 1449000 | 4 / 7 / 8 | -6.00- | 5.50-6.00 | 203 | 636 | 321 | 1878 | 365 | 2.9 | 300 | ME G17
190/50 ZR 17 M/C (73W) TL | Roadtec Z6 E | 1611200 | 4 / 7 / 8 | -6.00- | 5.50-6.00 | 203 | 636 | 321 | 1878 | 365 | 2.9 | 300 | ME G17
190/50 ZR 17 M/C (73W) TL | Roadtec Z6 U | 1631300 | 4 / 7 / 8 | -6.00- | 5.50-6.00 | 203 | 636 | 321 | 1878 | 365 | 2.9 | 300 | ME G17
190/50 ZR 17 M/C (73W) TL | Roadtec Z6 Interact | 1868300 | 4 / 7 / 8 | -6.00- | 5.50-6.00 | 203 | 636 | 321 | 1878 | 365 | 2.9 | 300 | ME G17
190/50 ZR 17 M/C (73W) TL | ME Z4 | 948400 | 4 / 7 / 8 | -6.00- | 5.50-6.00 | 203 | 636 | 321 | 1878 | 365 | 2.9 | 300 | ME G17
190/55 ZR 17 M/C (75W) TL | Racetec RR K3 | 2526100 | 4 / 7 / 8 | -6.00- | 5.50-6.00 | 203 | 656 | 332 | 1939 | 387 | 2.9 | 320 | -
190/55 ZR 17 M/C (75W) TL | Racetec Interact K3 | 1870300 | 4 / 7 / 8 | -6.00- | 5.50-6.00 | 203 | 656 | 332 | 1939 | 387 | 2.9 | 320 | -
190/55 ZR 17 M/C (75W) TL | Racetec K3 | 1697400 | 4 / 7 / 8 | -6.00- | 5.50-6.00 | 203 | 656 | 332 | 1939 | 387 | 2.9 | 320 | -
190/55 ZR 17 M/C (75W) TL | Sportec M7 RR | 2450500 | 4 / 7 / 8 | -6.00- | 5.50-6.00 | 203 | 656 | 332 | 1939 | 387 | 2.9 | 320 | -
190/55 ZR 17 M/C (75W) TL | Sportec M7 RR B | 2450600 | 4 / 7 / 8 | -6.00- | 5.50-6.00 | 203 | 656 | 332 | 1939 | 387 | 2.9 | 280 | -
190/55 ZR 17 M/C (75W) TL | Sportec M5 Interact | 1927500 | 4 / 7 / 8 | -6.00- | 5.50-6.00 | 203 | 656 | 332 | 1939 | 387 | 2.9 | 320 | -
190/55 ZR 17 M/C (75W) TL | Sportec M5 Interact C | 2158400 | 4 / 7 / 8 | -6.00- | 5.50-6.00 | 203 | 656 | 332 | 1939 | 387 | 2.9 | 300 | -
190/55 ZR 17 M/C (75W) TL | Sportec M3 | 1828400 | 4 / 7 / 8 | -6.00- | 5.50-6.00 | 203 | 656 | 332 | 1939 | 387 | 2.9 | 320 | -
190/55 ZR 17 M/C (75W) TL | Sportec M3 E | 1755100 | 4 / 7 / 8 | -6.00- | 5.50-6.00 | 203 | 656 | 332 | 1939 | 387 | 2.9 | 300 | -
190/55 ZR 17 M/C (75W) TL | Roadtec Z8 Interact M | 2284100 | 4 / 7 / 8 | -6.00- | 5.50-6.00 | 203 | 656 | 332 | 1939 | 387 | 2.9 | 320 | -
190/55 ZR 17 M/C (75W) TL | Roadtec Z8 Interact | 2038900 | 4 / 7 / 8 | -6.00- | 5.50-6.00 | 203 | 656 | 332 | 1939 | 387 | 2.9 | 320 | -
190/55 ZR 17 M/C (75W) TL | Roadtec Z8 Interact C | 2058200 | 4 / 7 / 8 | -6.00- | 5.50-6.00 | 203 | 656 | 332 | 1939 | 387 | 2.9 | 320 | -
190/55 ZR 17 M/C (75W) TL | Roadtec Z8 Interact O | 2284200 | 4 / 7 / 8 | -6.00- | 5.50-6.00 | 203 | 656 | 332 | 1939 | 387 | 2.9 | 320 | -
200/50 ZR 17 M/C (75W) TL | Sportec M3 | 1591200 | 4 / 7 / 8 | -6.25- | 6.00-6.50 | 217 | 646 | 326 | 1919 | 387 | 2.9 | 320 | ME G17
200/50 ZR 17 M/C (75W) TL | Sportec M5 Interact | 2028400 | 4 / 7 / 8 | -6.25- | 6.00-6.50 | 217 | 646 | 326 | 1919 | 387 | 2.9 | 320 | ME G17
200/50 ZR 17 M/C 75W TL | ME 880 Marathon | 1712300 | 4 / 7 / 8 | -6.25- | 6.00-6.50 | 217 | 646 | 326 | 1919 | 387 | 2.9 | 270 | ME G17
200/55 ZR 17 M/C (78W) TL | Racetec RR K1 | 2548900 | 4 / 7 / 8 | -6.25- | 6.00-6.50 | 216 | 668 | 337 | 1969 | 425 | 2.9 | 280 | -
200/55 ZR 17 M/C (78W) TL | Racetec RR K2 | 2549000 | 4 / 7 / 8 | -6.25- | 6.00-6.50 | 216 | 668 | 337 | 1969 | 425 | 2.9 | 280 | -
200/55 ZR 17 M/C (78W) TL | Racetec RR K3 | 2526200 | 4 / 7 / 8 | -6.25- | 6.00-6.50 | 216 | 668 | 337 | 1969 | 425 | 2.9 | 320 | -
200/55 ZR 17 M/C (78W) TL | Sportec M7 RR | 2450700 | 4 / 7 / 8 | -6.25- | 6.00-6.50 | 216 | 668 | 337 | 1969 | 425 | 2.9 | 320 | -
200/55 R 17 M/C 78V TL | ME 880 Marathon | 1970900 | 3 / 7 / 8 | -6.25- | 6.00-6.50 | 216 | 668 | 337 | 1969 | 425 | 2.9 | 240 | -
210/50 ZR 17 M/C (78W) TL | ME 880 Marathon | 1307600 | 4 / 7 / 8 | -6.50- | 6.25-7.00 | 229 | 656 | 332 | 1939 | 425 | 2.9 | 280 | ME G17
210/50 R 17 M/C 78V TL | ME 880 Marathon | 1289600 | 3 / 7 / 8 | -6.50- | 6.25-7.00 | 229 | 656 | 332 | 1939 | 425 | 2.9 | 240 | ME G17
90/90 - 18 M/C 51H TL | Lasertec Front | 1531700 | 7 | -2.15- | 1.85-2.50 | 103 | 631 | 321 | 1869 | 195 | 2.9 | 210 | ME D18
100/90 - 18 M/C 56H TL | Lasertec Front | 1529800 | 7 | -2.50- | 2.15-2.75 | 114 | 649 | 331 | 1924 | 224 | 2.9 | 210 | ME E18
100/90 - 18 M/C 56V TL | Lasertec Front | 1529900 | 3 / 7 / 8 | -2.50- | 2.15-2.75 | 114 | 649 | 333 | 1924 | 224 | 2.9 | 240 | ME E18
100/90 V 18 M/C (56V) TL | Sportec Klassik | 2550700 | 3 / 7 / 8 | -2.50- | 2.15-2.75 | 114 | 649 | 333 | 1924 | 224 | 2.9 | 260 | ME E18
100/90 V 18 M/C (56V) TL | Lasertec Front | 1534500 | 3 / 7 / 8 | -2.50- | 2.15-2.75 | 114 | 649 | 333 | 1924 | 224 | 2.9 | 250 | ME E18
100/90 - 18 M/C 56H TL | ME 880 Marathon Front | 1193700 | 7 | -2.50- | 2.15-2.75 | 114 | 649 | 331 | 1924 | 224 | 2.9 | 210 | ME E18
110/80 - 18 M/C 58H TL | Lasertec Front | 1530500 | 7 | -2.50- | 2.15-3.00 | 125 | 645 | 328 | 1912 | 236 | 2.9 | 210 | ME E18
110/80 - 18 M/C 58V TL | Lasertec Front | 1530600 | 3 / 7 / 8 | -2.50- | 2.15-3.00 | 125 | 645 | 331 | 1912 | 236 | 2.9 | 240 | ME E18
110/80 V 18 M/C (58V) TL | Lasertec Front | 1534800 | 3 / 7 / 8 | -2.50- | 2.15-3.00 | 125 | 645 | 331 | 1912 | 236 | 2.9 | 260 | ME E18
110/80 - 18 M/C 58H TL | Lasertec T Front | 1595800 | 7 | -2.50- | 2.15-3.00 | 125 | 645 | 328 | 1912 | 236 | 2.9 | 210 | ME E18
110/80 ZR 18 M/C (58W) TL | Roadtec Z8 Interact M Front | 2491500 | 4 / 7 / 8 | -2.50- | 2.50-3.00 | 122 | 645 | 326 | 1912 | 236 | 2.9 | 280 | ME E18
110/80 ZR 18 M/C (58W) TL | Roadtec Z8 Interact Front | 2185800 | 4 / 7 / 8 | -2.50- | 2.50-3.00 | 122 | 645 | 326 | 1912 | 236 | 2.9 | 280 | ME E18
110/80 ZR 18 M/C (58W) TL | Roadtec Z6 Front | 1448500 | 4 / 7 / 8 | -2.50- | 2.50-3.00 | 122 | 645 | 326 | 1912 | 236 | 2.9 | 280 | ME E18
110/80 ZR 18 M/C (58W) TL | Roadtec Z6 A Front | 1566000 | 4 / 7 / 8 | -2.50- | 2.50-3.00 | 122 | 645 | 326 | 1912 | 236 | 2.9 | 280 | ME E18
110/80 ZR 18 M/C (58W) TL | Roadtec Z6 Interact Front | 1927200 | 4 / 7 / 8 | -2.50- | 2.50-3.00 | 122 | 645 | 326 | 1912 | 236 | 2.9 | 280 | ME E18
110/80 ZR 18 M/C (58W) TL | ME Z4 Front | 947800 | 4 / 7 / 8 | -2.50- | 2.50-3.00 | 122 | 645 | 326 | 1912 | 236 | 2.9 | 280 | ME E18
110/90 - 18 M/C 61H TL | Lasertec | 1531900 | 7 | -2.50- | 2.15-3.00 | 125 | 669 | 341 | 1978 | 257 | 2.9 | 210 | ME E18
110/90 - 18 M/C 61H TL | Lasertec Front | 1704200 | 7 | -2.50- | 2.15-3.00 | 125 | 669 | 341 | 1978 | 257 | 2.9 | 210 | ME E18
110/90 V 18 M/C (61V)TL | Sportec Klassik | 2550800 | 3 / 7 / 8 | -2.50- | 2.15-3.00 | 125 | 669 | 344 | 1978 | 257 | 2.9 | 250 | ME E18
110/90 V 18 M/C (61V)TL | Lasertec Front | 1530700 | 3 / 7 / 8 | -2.50- | 2.15-3.00 | 125 | 669 | 344 | 1978 | 257 | 2.9 | 250 | ME E18
110/90 - 18 M/C 61H TL | ME 880 Marathon Front | 1166100 | 7 | -2.50- | 2.15-3.00 | 125 | 669 | 341 | 1978 | 257 | 2.9 | 210 | ME E18
120/70 ZR 18 M/C (59W) TL | Roadtec Z8 Interact M Front | 2491400 | 4 / 7 / 8 | -3.50- | 3.50-3.75 | 134 | 637 | 321 | 1888 | 243 | 2.9 | 300 | ME E18
120/70 ZR 18 M/C (59W) TL | Roadtec Z8 Interact Front | 2185900 | 4 / 7 / 8 | -3.50- | 3.50-3.75 | 134 | 637 | 321 | 1888 | 243 | 2.9 | 300 | ME E18
120/70 ZR 18 M/C (59W) TL | Roadtec Z6 Front | 1448400 | 4 / 7 / 8 | -3.50- | 3.50-3.75 | 134 | 637 | 321 | 1888 | 243 | 2.9 | 300 | ME E18
120/70 ZR 18 M/C (59W) TL | Roadtec Z6 Interact Front | 1927000 | 4 / 7 / 8 | -3.50- | 3.50-3.75 | 134 | 637 | 321 | 1888 | 243 | 2.9 | 300 | ME E18
120/70 ZR 18 M/C (59W) TL | ME Z4 Front | 1445200 | 4 / 7 / 8 | -3.50- | 3.50-3.75 | 134 | 637 | 321 | 1888 | 243 | 2.9 | 300 | ME E18
120/70 ZR 18 M/C (59W) TL | ME 880 Marathon Front | 1606900 | 4 / 7 / 8 | -3.50- | 3.50-3.75 | 134 | 637 | 321 | 1888 | 243 | 2.9 | 300 | ME E18
120/80 - 18 M/C 62 H TL | Lasertec | 1532000 | 7 | -2.75- | 2.50-3.00 | 134 | 663 | 337 | 1960 | 265 | 2.9 | 210 | ME F18
120/90 - 18 M/C 65H TL | Lasertec | 1532100 | 7 | -2.75- | 2.50-3.00 | 134 | 689 | 351 | 2032 | 290 | 2.9 | 210 | MEF18
120/90 - 18 M/C 65V TL | Sportec Klassik | 2551000 | 7 | -2.75- | 2.50-3.00 | 134 | 689 | 354 | 2032 | 290 | 2.9 | 240 | ME F18
120/90 - 18 M/C 65V TL | Lasertec | 1532200 | 7 | -2.75- | 2.50-3.00 | 134 | 689 | 354 | 2032 | 290 | 2.9 | 240 | ME F18
120/90 B 18 M/C 65H TL | ME 880 Marathon Front MBS | 1040900 | 7 | -2.75- | 2.50-3.00 | 134 | 689 | 351 | 2032 | 290 | 2.9 | 210 | ME F18
130/60 VR 18 M/C (60V) TL | ME 880 Marathon Front | 1568200 | 3 / 7 / 8 | -3.50- | 3.50-4.00 | 143 | 623 | 315 | 1851 | 250 | 2.9 | 260 | ME E18
130/70 - 18 M/C 63H TL | Lasertec | 1533000 | 7 | -3.50- | 3.00-4.00 | 147 | 651 | 332 | 1930 | 272 | 2.9 | 210 | ME E18
130/70 B 18 M/C 63H TL | ME 880 Marathon Front | 1314100 | 7 | -3.50- | 3.00-4.00 | 147 | 651 | 332 | 1930 | 272 | 2.9 | 210 | ME E18
130/70 R 18 M/C 63H TL | ME 888 Marathon Ultra | 2429400 | 7 | -3.50- | 3.50-4.00 | 143 | 651 | 329 | 1930 | 272 | 2.9 | 210 | ME E18
130/70 R 18 M/C 63H TL | ME 880 Marathon H Front | 1414900 | 7 | -3.50- | 3.50-4.00 | 143 | 651 | 329 | 1930 | 272 | 2.9 | 210 | ME E18
130/70 R 18 M/C 63H TL | ME 880 Marathon GL Front | 1679900 | 7 | -3.50- | 3.50-4.00 | 143 | 651 | 329 | 1930 | 272 | 2.9 | 210 | ME E18
130/70 R 18 M/C 63V TL | ME 880 Marathon Front | 2158100 | 3 / 7 / 8 | -3.50- | 3.50-4.00 | 143 | 651 | 329 | 1930 | 272 | 2.9 | 240 | ME E18
130/80 V 18 M/C (66V) TL | Lasertec | 1533100 | 3 / 7 / 8 | -3.00- | 2.50-3.50 | 147 | 679 | 350 | 2008 | 300 | 2.9 | 250 | ME F18
140/70 - 18 M/C 73 H reinf. TL | ME 880 Marathon | 1331100 | 7 | -3.75- | 3.50-4.50 | 162 | 667 | 340 | 1972 | 365 | 3.4 | 210 | ME F18
140/70 B 18 M/C 73 H reinf. TL | ME 880 Marathon | 1847000 | 7 | -3.75- | 3.50-4.50 | 162 | 667 | 340 | 1972 | 365 | 3.4 | 210 | ME F18
140/70 - 18 M/C 67H TL | ME 880 Marathon Front | 1331200 | 7 | -3.75- | 3.50-4.50 | 162 | 667 | 340 | 1972 | 307 | 2.9 | 210 | ME F18
140/70 ZR 18 M/C (67W) TL | Roadtec Z8 Interact M | 2415800 | 4 / 7 / 8 | -3.75- | 3.75-4.50 | 157 | 667 | 337 | 1972 | 307 | 2.9 | 280 | ME F18
150/70 B 18 M/C 76H reinf.TL | ME 880 Marathon | 1847100 | 7 | -4.25- | 3.50-4.50 | 169 | 681 | 348 | 2014 | 400 | 3.4 | 210 | ME F18
150/70 B 18 M/C 70V TL | ME 880 Marathon | 1659100 | 3 / 7 / 8 | -4.25- | 3.50-4.50 | 169 | 681 | 351 | 2014 | 335 | 2.9 | 240 | ME F18
160/60 R 18 M/C 76V reinf. TL | ME 880 Marathon | 1555800 | 3 / 7 / 8 | -4.50- | 4.25-5.00 | 178 | 663 | 335 | 1960 | 400 | 3.4 | 240 | ME G18
160/60 ZR 18 M/C (70W) TL | Roadtec Z8 Interact M | 2491800 | 4 / 7 / 8 | -4.50- | 4.25-5.00 | 179 | 663 | 335 | 1960 | 335 | 2.9 | 280 | ME G18
160/60 ZR 18 M/C (70W) TL | Roadtec Z8 Interact | 2186000 | 4 / 7 / 8 | -4.50- | 4.25-5.00 | 179 | 663 | 335 | 1960 | 335 | 2.9 | 280 | ME G18
160/60 ZR 18 M/C (70W) TL | Roadtec Z6 | 1448900 | 4 / 7 / 8 | -4.50- | 4.25-5.00 | 179 | 663 | 335 | 1960 | 335 | 2.9 | 280 | ME G18
160/60 ZR 18 M/C (70W) TL | Roadtec Z6 Interact | 1926800 | 4 / 7 / 8 | -4.50- | 4.25-5.00 | 179 | 663 | 335 | 1960 | 335 | 2.9 | 280 | ME G18
160/60 ZR 18 M/C (70W) TL | ME Z4 Steel Radial | 948100 | 4 / 7 / 8 | -4.50- | 4.25-5.00 | 179 | 663 | 335 | 1960 | 335 | 2.9 | 280 | ME G18
160/60 ZR 18 M/C (70W) TL | ME Z2 | 563700 | 4 / 7 / 8 | -4.50- | 4.25-5.00 | 179 | 663 | 335 | 1960 | 335 | 2.9 | 280 | ME G18
180/55 VR 18 M/C (74V) TL | ME 880 Marathon | 1346100 | 3 / 7 / 8 | -5.50- | 5.50-6.00 | 195 | 669 | 338 | 1978 | 375 | 2.9 | 260 | ME G18
180/55 ZR 18 M/C (74W) TL | ME 880 Marathon | 1435100 | 4 / 7 / 8 | -5.50- | 5.50-6.00 | 195 | 669 | 338 | 1978 | 375 | 2.9 | 280 | ME G18
200/50 R 18 M/C 76H TL | ME 880 Marathon | 2031500 | 7 | -6.25- | 6.00-6.50 | 216 | 671 | 339 | 1984 | 400 | 2.9 | 210 | -
200/50 R 18 M/C 76V TL | ME 880 Marathon | 1307400 | 3 / 7 / 8 | -6.25- | 6.00-6.50 | 216 | 671 | 339 | 1984 | 400 | 2.9 | 240 | -
200/50 ZR 18 M/C (76W) TL | ME 880 Marathon | 1619600 | 4 / 7 / 8 | -6.25- | 6.00-6.50 | 216 | 671 | 339 | 1984 | 400 | 2.9 | 280 | -
210/40 R 18 M/C 73H TL | ME 880 Marathon | 1808200 | 7 | -7.50- | 7.00-8.00 | 231 | 637 | 321 | 1888 | 365 | 2.9 | 210 | -
240/40 VR 18 M/C (79V) TL | ME 880 Marathon XXL | 1568300 | 3 / 7 / 8 | -8.50- | 8.00-9.00 | 262 | 663 | 335 | 1960 | 437 | 2.9 | 260 | ME K18
260/40 VR 18 M/C (84V) TL | ME 880 Marathon XXL | 1594300 | 3 / 7 / 8 | -9.00- | 8.50-9.50 | 281 | 679 | 343 | 2008 | 500 | 2.9 | 260 | -
280/35 VR 18 M/C (84V) TL | ME 880 Marathon XXL | 1568400 | 3 / 7 / 8 | -10.00- | 9.50-10.50 | 306 | 667 | 337 | 1972 | 500 | 2.9 | 260 | ME K18
300/35 VR 18 M/C (87V) TL | ME 880 Marathon XXL | 1615300 | 3 / 7 / 8 | -10.50- | 10.00-11.00 | 325 | 681 | 345 | 2014 | 545 | 2.9 | 260 | ME K18
4.00 - 18 M/C 64V TL | Sportec Klassik | 2551100 | 3 / 7 / 8 | -2.50- | 1.85-3.00 | 122 | 685 | 353 | 2026 | 280 | 2.9 | 240 | ME F18
4.00 - 18 M/C 64V TL | Lasertec | 1533900 | 3 / 7 / 8 | -2.50- | 1.85-3.00 | 122 | 685 | 353 | 2026 | 280 | 2.9 | 240 | ME F18
100/90 - 19 M/C 57H TL | Lasertec Front | 1530000 | 7 | -2.50- | 2.15-2.75 | 114 | 675 | 344 | 2002 | 230 | 2.9 | 210 | ME D19; ME E19
100/90 - 19 M/C 57V TL | Sportec Klassik | 2550400 | 3 / 7 / 8 | -2.50- | 2.15-2.75 | 114 | 675 | 346 | 2002 | 230 | 2.9 | 240 | ME D19; ME E19
100/90 - 19 M/C 57V TL | Lasertec Front | 1530100 | 3 / 7 / 8 | -2.50- | 2.15-2.75 | 114 | 675 | 346 | 2002 | 230 | 2.9 | 240 | ME D19; ME E19
100/90 - 19 M/C 57H TL | ME 888 Marathon Ultra Front | 2318300 | 7 | -2.50- | 2.15-2.75 | 114 | 675 | 344 | 2002 | 230 | 2.9 | 210 | ME D19; ME E19
100/90 - 19 M/C 57H TL | ME 888 Marathon Ultra Fr. WW | 2407800 | 7 | -2.50- | 2.15-2.75 | 114 | 675 | 344 | 2002 | 230 | 2.9 | 210 | ME D19; ME E19
100/90 - 19 M/C 57H TL | ME 880 Marathon Front | 1040700 | 7 | -2.50- | 2.15-2.75 | 114 | 675 | 344 | 2002 | 230 | 2.9 | 210 | ME D19; ME E19
100/90 - 19 M/C 57H | ME 880 Marathon Front | 2000200 | 7 | -2.50- | 2.15-2.75 | 114 | 675 | 344 | 2002 | 230 | 2.9 | 210 | ME D19; ME E19
100/90 - 19 M/C 57S | ME 880 Marathon Front WW | 1595600 | 7 | -2.50- | 2.15-2.75 | 114 | 675 | 341 | 2002 | 230 | 2.6 | 180 | ME D19; ME E19
110/80 R 19 M/C 59V TL | Roadtec Z8 Interact M Front | 2492300 | 3 / 7 / 8 | -2.50- | 2.50-2.75 | 120 | 671 | 339 | 1990 | 243 | 2.9 | 240 | ME E19
110/80 R 19 M/C 59V TL | Roadtec Z6 Front | 1659300 | 3 / 7 / 8 | -2.50- | 2.50-2.75 | 120 | 671 | 339 | 1990 | 243 | 2.9 | 240 | ME E19
110/90 - 19 M/C 62H TL | Lasertec Front | 1530800 | 7 | -2.50- | 2.15-3.00 | 126 | 695 | 354 | 2057 | 265 | 2.9 | 210 | ME E19
110/90 - 19 M/C 62H TL | ME 880 Marathon Front | 1041100 | 7 | -2.50- | 2.15-3.00 | 126 | 695 | 354 | 2057 | 265 | 2.9 | 210 | ME E19
120/70 ZR 19 M/C (60W) TL | ME 880 Marathon Front | 1420100 | 4 / 7 / 8 | -3.50- | 3.50-3.75 | 134 | 663 | 334 | 1969 | 250 | 2.9 | 280 | -
120/70 ZR 19 M/C 60W TL | ME 880 Marathon Front | 1846500 | 4 / 7 / 8 | -3.50- | 3.50-3.75 | 134 | 663 | 334 | 1969 | 250 | 2.9 | 270 | -
3.25 - 19 M/C 54H TL | Lasertec Front | 1531300 | 7 | -2.15- | 1.85-2.50 | 106 | 677 | 344 | 2008 | 212 | 2.9 | 210 | ME E19
3.25 - 19 M/C 54V TL | Sportec Klassik | 2550500 | 3 / 7 / 8 | -2.15- | 1.85-2.50 | 106 | 677 | 344 | 2008 | 212 | 2.9 | 240 | ME E19
3.25 - 19 M/C 54V TL | Lasertec Front | 1531400 | 3 / 7 / 8 | -2.15- | 1.85-2.50 | 106 | 677 | 344 | 2008 | 212 | 2.9 | 240 | ME E19
3.50 - 19 M/C 57H TL | Lasertec Front | 1531500 | 7 | -2.15- | 1.85-2.50 | 111 | 689 | 350 | 2038 | 230 | 2.9 | 210 | ME E19
3.50 - 19 M/C 57V TL | Lasertec Front | 1531600 | 3 / 7 / 8 | -2.15- | 1.85-2.50 | 111 | 689 | 350 | 2038 | 230 | 2.9 | 240 | ME E19
80/90 - 21 M/C 48H | ME 880 Marathon Front | 1041000 |  | -1.85- | 1.60-2.15 | 91 | 687 | 348 | 2045 | 180 | 2.9 | 210 | ME C21
90/90 - 21 M/C 54H TL | Lasertec Front | 1531800 | 7 | -2.15- | 1.85-2.50 | 103 | 707 | 359 | 2099 | 212 | 2.9 | 210 | ME D21
90/90 - 21 M/C 54H TL | ME 880 Marathon Front | 1480400 | 7 | -2.15- | 1.85-2.50 | 103 | 707 | 359 | 2099 | 212 | 2.9 | 210 | ME D21
120/70 - 21 M/C 62H TL | ME 880 Marathon Front | 1716100 | 7 | -3.50- | 2.75-3.75 | 136 | 713 | 362 | 2117 | 265 | 2.9 | 210 | -
120/70 - 21 M/C 62V TL | ME 880 Marathon Front | 1289300 | 3 / 7 / 8 | -3.50- | 2.75-3.75 | 136 | 713 | 364 | 2117 | 265 | 2.9 | 240 | -
120/70 B 21 M/C 68H reinf. TL | ME 880 Marathon Front | 2210900 | 7 | -3.50- | 2.75-3.75 | 136 | 713 | 362 | 2117 | 315 | 2.9 | 210 | -
140/70 - 21 M/C 76V reinf. TL | ME 880 Marathon Front | 1772400 | 3 / 7 / 8 | -3.75- | 3.50-4.50 | 153 | 743 | 378 | 2202 | 400 | 3.4 | 240 | -
260/35 VR 21 M/C (83V) TL | ME 888 Marathon Ultra | 2531400 | 3 / 7 / 8 | -9.00- | 8.50-9.50 | 281 | 727 | 367 | 2159 | 487 | 2.9 | 260 | -
260/35 VR 21 M/C (83V) TL | ME 880 Marathon XXL | 1601300 | 3 / 7 / 8 | -9.00- | 8.50-9.50 | 281 | 727 | 367 | 2159 | 487 | 2.9 | 260 | -
MH 90 - 21 M/C 54H TL | ME 888 Marathon Ultra Front | 2408600 | 7 | -1.85- | 1.60-2.15 | 92 | 700 | 354 | 2072 | 212 | 2.9 | 210 | ME D21
MH 90 - 21 M/C 54H TL | ME 888 Marathon Ultra Fr. WW | 2408500 | 7 | -1.85- | 1.60-2.15 | 92 | 700 | 354 | 2072 | 212 | 2.9 | 210 | ME D21
MH 90 - 21 M/C 54H TL | ME 880 Marathon Front | 1769400 | 7 | -1.85- | 1.60-2.15 | 92 | 700 | 354 | 2072 | 212 | 2.9 | 210 | ME D21
MH 90 - 21 M/C 54H TL | ME 880 Marathon Front WW | 1769500 | 7 | -1.85- | 1.60-2.15 | 92 | 700 | 354 | 2072 | 212 | 2.9 | 210 | ME D21
130/60 B 23 M/C 65H TL | ME 888 Marathon Ultra Front | 2429300 | 7 | -3.50- | 3.00-4.00 | 147 | 750 | 382 | 2235 | 290 | 2.9 | 210
130/70 - 24 M/C 69V TL | ME 880 Marathon Front | 1712500 | 3 / 7 / 8 | -3.50- | 3.00-4.00 | 147 | 804 | 408 | 2392 | 325 | 2.9 | 240 | -
120/55 R 26 M/C 67H reinf. TL | ME 888 Marathon Ultra Front | 2549900

## TechnDaten Enduro
Reifengröße | Profil | IP-Code | Fußnoten | Normfelge Felgenbreite | Zulässige Felgenbreiten | in Betrieb Breite max. | in Betrieb Durchmesser max. | Fliehkrafthalbmesser bei V-Max (W=240 km/h) | Abrollumf. '+/- 2% | Tragfähigk. (kg) bei 2,9 bar | Luftdruck (bar) | V-max | Schlauchbezeichnung
120/70 ZR 17 M/C 58W TL | Tourance Next | 2311900 | 4 / 7 / 8 | -3.50- | 3.50-3.75 | 133 | 612 | 308 | 1812 | 236 | 2.9 | 270 | ME E17
120/90 - 17 64S | Enduro 3 | 143600 |  | -2.75- | 2.50-3.00 | 129 | 674 | 340 | 1957 | 280 | 2.6 | 180 | ME E17
120/90 - 17 M/C 64S | Tourance EXP | 1816100 |  | -2.75- | 2.50-3.00 | 134 | 664 | 335 | 1957 | 280 | 2.6 | 180 | ME E17
120/90 - 17 M/C 64S | Tourance Steel Radial | 1012200 |  | -2.75- | 2.50-3.00 | 134 | 664 | 335 | 1957 | 280 | 2.6 | 180 | ME E17
130/80 - 17 65 T TL | Enduro 3 | 142700 | 7 | -3.00- | 2.50-3.50 | 147 | 654 | 330 | 1933 | 290 | 2.6 | 190 | ME F17 (B)
130/80 - 17 M/C 65S | Enduro 3 | 143900 |  | -3.00- | 2.50-3.50 | 147 | 664 | 336 | 1933 | 290 | 2.6 | 180 | ME F17 (B)
130/80 - 17 M/C 65R M&S | MCE Karoo | 887000 | 5 | -3.00- | 2.50-3.50 | 147 | 664 | 336 | 1933 | 290 | 2.5 | 170 | ME F17 (B)
130/80 - 17 M/C 65R M&S | Karoo 3 | 2316500 | 5 | -3.00- | 2.50-3.50 | 147 | 664 | 339 | 1933 | 290 | 2.7 | 170 | ME F17 (B)
130/80 - 17 M/C 65S | Tourance | 1209400 |  | -3.00- | 2.50-3.50 | 147 | 654 | 330 | 1933 | 290 | 2.6 | 180 | ME F17 (B)
130/80 - 17 M/C 65S | Tourance G | 1706900 |  | -3.00- | 2.50-3.50 | 147 | 654 | 330 | 1933 | 290 | 2.6 | 180 | ME F17 (B)
130/80 - 17 M/C 65S | Tourance EXP | 1816200 |  | -3.00- | 2.50-3.50 | 147 | 654 | 330 | 1933 | 290 | 2.6 | 180 | ME F17 (B)
130/80 R 17 M/C 65V TL | Tourance Next | 2491100 | 3 / 7 / 8 | -3.00- | 3.00-3.50 | 143 | 654 | 330 | 1933 | 290 | 2.9 | 240 | ME F17 (B)
130/80 R 17 M/C 65S TL | Tourance EXP | 1816300 | 7 | -3.00- | 3.00-3.50 | 143 | 654 | 330 | 1933 | 290 | 2.6 | 180 | ME F17 (B)
130/80 R 17 M/C 65H TL | Tourance EXP | 1816400 | 7 | -3.00- | 3.00-3.50 | 143 | 654 | 330 | 1933 | 290 | 2.9 | 210 | ME F17 (B)
130/80 R 17 M/C 65S TL | Tourance Steel Radial | 1086800 | 7 | -3.00- | 3.00-3.50 | 143 | 654 | 330 | 1933 | 290 | 2.6 | 180 | ME F17 (B)
130/80 R 17 M/C 65H TL | Tourance Steel Radial | 1012000 | 7 | -3.00- | 3.00-3.50 | 143 | 654 | 330 | 1933 | 290 | 2.9 | 210 | ME F17 (B)
130/80 R 17 M/C 65H TT | Tourance U Steel Radial | 1780100 |  | -3.00- | 3.00-3.50 | 143 | 654 | 330 | 1933 | 290 | 2.9 | 210 | ME F17 (B)
140/80 - 17 M/C 69H TT | Enduro 3 | 0143700 |  | -3.50- | 2.75-3.75 | 158 | 682 | 348 | 1981 | 325 | 2.9 | 210 | ME K17
140/80 - 17 M/C 69R M&S | MCE Karoo | 887400 | 5 | -3.50- | 2.75-3.75 | 158 | 682 | 345 | 1981 | 325 | 2.5 | 170 | ME K17
140/80 - 17 M/C 69Q M&S TL | MCE Karoo (T) | 1614400 | 5 / 7 | -3.50- | 2.75-3.75 | 158 | 682 | 345 | 1981 | 325 | 2.4 | 160 | ME K17
140/80 - 17 M/C 69R M&S | Karoo 3 | 2316600 | 5 | -3.50- | 2.75-3.75 | 158 | 682 | 348 | 1981 | 325 | 2.7 | 170 | ME K17
140/80 R 17 M/C 69H TL | Tourance EXP | 1816500 | 7 | -3.50- | 3.50-3.75 | 154 | 672 | 339 | 1981 | 325 | 2.9 | 210 | ME K17
140/80 R 17 M/C 69V TL | Tourance Next | 2312200 | 3 / 7 / 8 | -3.50- | 3.50-3.75 | 154 | 672 | 339 | 1981 | 325 | 2.9 | 240 | ME K17
140/80 R 17 M/C 69V TL | Tourance EXP | 1938200 | 3 / 7 / 8 | -3.50- | 3.50-3.75 | 154 | 672 | 339 | 1981 | 325 | 2.9 | 240 | ME K17
140/80 R 17 M/C 69H TL | Tourance Steel Radial | 1012100 | 7 | -3.50- | 3.50-3.75 | 154 | 672 | 339 | 1981 | 325 | 2.9 | 210 | ME K17
150/70 R 17 M/C 69R M&S TL | MCE Karoo | 1205900 | 5 / 7 | -4.25- | 4.00-4.50 | 165 | 668 | 337 | 1939 | 325 | 2.5 | 170 | ME K17
150/70 - 17 M/C 69Q M&S TL | MCE Karoo (T) | 1631100 | 5 / 7 | -4.25- | 3.50-4.50 | 169 | 668 | 337 | 1939 | 325 | 2.4 | 160 | ME K17
150/70 - 17 M/C 69R M&S TL | Karoo 3 | 2316300 | 5 / 7 | -4.25- | 3.50-4.50 | 169 | 668 | 340 | 1939 | 325 | 2.7 | 170 | ME K17
150/70 R 17 M/C 69V TL | Tourance Next | 2084800 | 3 / 7 / 8 | -4.25- | 4.00-4.50 | 165 | 668 | 332 | 1939 | 325 | 2.9 | 240 | ME K17
150/70 R 17 M/C 69V TL | Tourance Next B | 2439300 | 3 / 7 / 8 | -4.25- | 4.00-4.50 | 165 | 668 | 332 | 1939 | 325 | 2.9 | 240 | ME K17
150/70 R 17 M/C 69V TL | Tourance EXP | 1715400 | 3 / 7 / 8 | -4.25- | 4.00-4.50 | 165 | 668 | 332 | 1939 | 325 | 2.9 | 240 | ME K17
150/70 R 17 M/C 69V TL | Tourance EXP C | 1998400 | 3 / 7 / 8 | -4.25- | 4.00-4.50 | 165 | 668 | 332 | 1939 | 325 | 2.9 | 240 | ME K17
150/70 R 17 M/C 69V TL | Tourance EXP G | 2009400 | 3 / 7 / 8 | -4.25- | 4.00-4.50 | 165 | 668 | 332 | 1939 | 325 | 2.9 | 240 | ME K17
150/70 R 17 M/C 69V TL | Tourance EXP H | 1942600 | 3 / 7 / 8 | -4.25- | 4.00-4.50 | 165 | 668 | 332 | 1939 | 325 | 2.9 | 240 | ME K17
150/70 R 17 M/C 69V TL | Tourance EXP M | 1998700 | 3 / 7 / 8 | -4.25- | 4.00-4.50 | 165 | 668 | 332 | 1939 | 325 | 2.9 | 240 | ME K17
150/70 R 17 M/C 69V TL | Tourance Steel Radial | 1127900 | 3 / 7 / 8 | -4.25- | 4.00-4.50 | 165 | 668 | 332 | 1939 | 325 | 2.9 | 240 | ME K17
160/60 ZR 17 M/C 69W TL | Tourance Next | 2312400 | 4 / 7 / 8 | -4.50- | 4.25-5.00 | 178 | 638 | 322 | 1884 | 325 | 2.9 | 270 | ME K17
170/60 ZR 17 M/C 72W TL | Tourance Next | 2439400 | 4 / 7 / 8 | -4.50- | 4.50-5.50 | 190 | 650 | 328 | 1921 | 355 | 2.9 | 270 | ME G17
170/60 R 17 M/C 72V TL | Tourance Next | 2312300 | 3 / 7 / 8 | -4.50- | 4.50-5.50 | 190 | 650 | 328 | 1921 | 355 | 2.9 | 240 | ME G17
170/60 R 17 M/C 72T M&S TL | Karoo 3 | 2316400 | 5 / 7 | -4.50- | 4.50-5.50 | 190 |  |  | 1921 | 355 | 2.4 | 190 | ME G17
180/55 ZR 17 M/C 73W TL | Tourance Next | 2312500 | 4 / 7 / 8 | -5.50- | 5.50-6.00 | 195 | 644 | 325 | 1903 | 365 | 2.9 | 270 | ME G17
190/55 ZR 17 M/C 75W TL | Tourance Next | 2312600 | 4 / 7 / 8 | -6.00- | 5.50-6.00 | 203 | 656 | 332 | 1939 | 387 | 2.9 | 270 | -
4.60 - 17 62Q | Enduro 1 | 139500 |  | -2.75- | 2.15-3.00 | 139 | 645 | 325 | 1900 | 265 | 2.4 | 160 | ME E17
120/80 - 18 M/C 62S | Enduro 3 | 2045600 |  | -2.75- | 2.50-3.00 | 134 | 673 | 339 | 1960 | 265 | 2.6 | 180 | ME F18
140/80 - 18 70R | Enduro 3 | 801400 |  | -3.50- | 2.75-3.75 | 158 | 707 | 358 | 2057 | 335 | 2.5 | 170 | ME F18
140/80 - 18 M/C 70S | Enduro 3 | 1635600 |  | -3.50- | 2.75-3.75 | 158 | 707 | 358 | 2057 | 335 | 2.6 | 180 | ME F18
140/80 - 18 M/C 70H TL | Enduro 3 | 1708400 | 7 | -3.50- | 2.75-3.75 | 158 | 707 | 361 | 2057 | 335 | 2.9 | 210 | ME F18
140/80 - 18 M/C 70Q M&S TL | MCE Karoo (T) | 1666900 | 5 / 7 | -3.50- | 2.75-3.75 | 158 | 707 | 358 | 2057 | 335 | 2.4 | 160 | ME F18
140/80 - 18 M/C 70R M&S | MCE Karoo (T) | 2039700 | 5 | -3.50- | 2.75-3.75 | 158 | 707 | 358 | 2057 | 335 | 2.5 | 170 | ME F18
140/80 - 18 M/C 70R M&S | MCE Karoo | 887300 | 5 | -3.50- | 2.75-3.75 | 158 | 707 | 358 | 2057 | 335 | 2.5 | 170 | ME F18
140/80 - 18 M/C 70R M&S | Karoo 3 | 2316700 | 5 | -3.50- | 2.75-3.75 | 158 | 707 | 361 | 2057 | 335 | 2.7 | 170 | ME F18
150/70 R 18 M/C 70R M&S TL | MCE Karoo | 1268800 | 5 / 7 | -4.25- | 3.50-4.50 | 169 | 693 | 350 | 2014 | 335 | 2.5 | 170 | ME F18
150/70 - 18 M/C 70R M&S | Karoo 3 | 2316800 | 5 | -4.25- | 3.50-4.50 | 169 | 693 | 353 | 2014 | 335 | 2.7 | 170 | ME F18
3.50 - 18 62P reinf | Enduro 1 | 138600 |  | -2.15- | 1.85-2.50 | 111 | 673 | 339 | 1960 | 265 | 2.8 | 150 | ME E18
4.00 - 18 64R | Enduro 2 | 139200 |  | -2.50- | 1.85-3.00 | 130 | 697 | 352 | 2026 | 280 | 2.5 | 170 | ME F18
4.00 - 18 64S | Enduro 3 | 143000 |  | -2.50- | 1.85-3.00 | 130 | 697 | 352 | 2026 | 280 | 2.6 | 180 | ME F18
4.10 - 18 60P | Enduro 1 | 138900 |  | -2.50- | 1.85-3.00 | 130 | 661 | 334 | 1930 | 250 | 2.3 | 150 | ME E18
4.60 - 18 63R | Enduro 1 | 139800 |  | -2.75- | 2.15-3.00 | 139 | 670 | 338 | 1975 | 272 | 2.5 | 170 | ME E18
100/90 - 19 M/C 57V TL | Tourance Next Front | 2416000 | 3 / 7 / 8 | -2.50- | 2.15-2.75 | 114 | 675 | 346 | 2002 | 230 | 2.9 | 240 | ME D19; ME E19
100/90 - 19 M/C 57S | Tourance EXP Front | 1815800 |  | -2.50- | 2.15-2.75 | 114 | 675 | 341 | 2002 | 230 | 2.6 | 180 | ME D19; ME E19
100/90 - 19 M/C 57H TL | Tourance EXP Front | 1815700 | 7 | -2.50- | 2.15-2.75 | 114 | 675 | 344 | 2002 | 230 | 2.9 | 210 | ME D19; ME E19
100/90 - 19 M/C 57S | Tourance Front | 1012300 |  | -2.50- | 2.15-2.75 | 114 | 675 | 341 | 2002 | 230 | 2.6 | 180 | ME D19; ME E19
100/90 - 19 M/C 57H TL | Tourance Front | 1012400 | 7 | -2.50- | 2.15-2.75 | 114 | 675 | 344 | 2002 | 230 | 2.9 | 210 | ME D19; ME E19
100/90 - 19 M/C 57H TT | Tourance U Front | 1780000 |  | -2.50- | 2.15-2.75 | 114 | 675 | 344 | 2002 | 230 | 2.9 | 210 | ME D19; ME E19
110/80 - 19 M/C 59Q M&S TL | MCE Karoo 2 (T) Front | 1631000 | 5 / 7 | -2.50- | 2.15-3.00 | 125 | 681 | 343 | 1990 | 243 | 2.4 | 160 | ME E19
110/80 R 19 M/C 59R M&S TL | MCE Karoo 2 Front | 1205800 | 5 / 7 | -2.50- | 2.50-3.00 | 122 | 681 | 339 | 1990 | 243 | 2.5 | 170 | ME E19
110/80 R 19 M/C 59R M&S TL | Karoo 3 Front | 2316000 | 5 / 7 | -2.50- | 2.15-3.00 | 125 | 681 | 343 | 1990 | 243 | 2.7 | 170 | ME E19
110/80 R 19 M/C 59V TL | Tourance Next Front | 2084700 | 3 / 7 / 8 | -2.50- | 2.50-3.00 | 122 | 671 | 339 | 1990 | 243 | 2.9 | 240 | ME E19
110/80 R 19 M/C 59V TL | Tourance Next B Front | 2433100 | 3 / 7 / 8 | -2.50- | 2.50-3.00 | 122 | 671 | 339 | 1990 | 243 | 2.9 | 240 | ME E19
110/80 R 19 M/C 59V TL | Tourance Next T Front | 2470200 | 3 / 7 / 8 | -2.50- | 2.50-3.00 | 122 | 671 | 339 | 1990 | 243 | 2.9 | 240 | ME E19
110/80 R 19 M/C 59V TL | Tourance EXP Front | 1715500 | 3 / 7 / 8 | -2.50- | 2.50-3.00 | 122 | 671 | 339 | 1990 | 243 | 2.9 | 240 | ME E19
110/80 R 19 M/C 59V TL | Tourance EXP B Front | 1938400 | 3 / 7 / 8 | -2.50- | 2.50-3.00 | 122 | 671 | 339 | 1990 | 243 | 2.9 | 240 | ME E19
110/80 R 19 M/C 59V TL | Tourance EXP C Front | 1996100 | 3 / 7 / 8 | -2.50- | 2.50-3.00 | 122 | 671 | 339 | 1990 | 243 | 2.9 | 240 | ME E19
110/80 R 19 M/C 59V TL | Tourance EXP H Front | 1942500 | 3 / 7 / 8 | -2.50- | 2.50-3.00 | 122 | 671 | 339 | 1990 | 243 | 2.9 | 240 | ME E19
110/80 R 19 M/C 59V TL | Tourance Front | 2315900 | 3 / 7 / 8 | -2.50- | 2.50-3.00 | 122 | 671 | 339 | 1990 | 243 | 2.9 | 240 | ME E19
120/70 R 19 M/C 60V TL | Tourance Next Front | 2312000 | 3 / 7 / 8 | -3.50- | 3.00-3.75 | 133 | 663 | 334 | 1966 | 250 | 2.9 | 240 | -
120/70 ZR 19 M/C 60W TL | Tourance Next Front | 2439000 | 4 / 7 / 8 | -3.50- | 3.00-3.75 | 133 | 663 | 334 | 1966 | 250 | 2.9 | 270 | -
120/70 R 19 M/C 60T M&S TL | Karoo 3 Front | 2316100 | 5 / 7 | -3.50- | 3.00-3.75 | 133 | 663 | 334 | 1966 | 250 | 2.4 | 190 | -
90/90 - 21 54T TL | Enduro 3 Front | 142600 | 7 | -2.15- | 1.85-2.50 | 103 | 715 | 363 | 2099 | 212 | 2.7 | 190 | ME D21
90/90 - 21 M/C 54H TL | Enduro 3 Front | 1625800 | 7 | -2.15- | 1.85-2.50 | 103 | 715 | 363 | 2099 | 212 | 2.9 | 210 | ME D21
90/90 - 21 M/C 54H | Enduro 3 Front | 143800 |  | -2.15- | 1.85-2.50 | 103 | 715 | 363 | 2099 | 212 | 2.9 | 210 | ME D21
90/90 - 21 M/C 54S | Enduro 3 Front | 2045700 |  | -2.15- | 1.85-2.50 | 103 | 715 | 360 | 2099 | 212 | 2.6 | 180 | ME D21
90/90 - 21 M/C 54Q M&S | MCE Karoo 2 (T) Front | 1614300 | 5 | -2.15- | 1.85-2.50 | 103 | 715 | 360 | 2099 | 212 | 2.4 | 160 | ME D21
90/90 - 21 M/C 54R M&S | MCE Karoo 2 (T) Front | 2039600 | 5 | -2.15- | 1.85-2.50 | 103 | 715 | 360 | 2099 | 212 | 2.5 | 170 | ME D21
90/90 - 21 M/C 54R M&S | MCE Karoo 2 Front | 1203100 | 5 | -2.15- | 1.85-2.50 | 103 | 715 | 360 | 2099 | 212 | 2.5 | 170 | ME D21
90/90 - 21 M/C 54R M&S TL | Karoo 3 Front | 2316200 | 5 / 7 | -2.15- | 1.85-2.50 | 103 | 715 | 360 | 2099 | 212 | 2.5 | 170 | ME D21
90/90 - 21 M/C 54S | Tourance EXP Front | 1815900 |  | -2.15- | 1.85-2.50 | 103 | 707 | 356 | 2099 | 212 | 2.6 | 180 | ME D21
90/90 - 21 M/C 54V TL | Tourance EXP Front | 1816000 | 3 / 7 / 8 | -2.15- | 1.85-2.50 | 103 | 707 | 361 | 2099 | 212 | 2.9 | 240 | ME D21
90/90 - 21 M/C 54V TL | Tourance Next Front | 2312100 | 3 / 7 / 8 | -2.15- | 1.85-2.50 | 103 | 707 | 361 | 2099 | 212 | 2.9 | 240 | ME D21
90/90 - 21 M/C 54S | Tourance Front | 1012500 |  | -2.15- | 1.85-2.50 | 103 | 707 | 356 | 2099 | 212 | 2.6 | 180 | ME D21
90/90 - 21 M/C 54H TL | Tourance Front | 1012600 | 7 | -2.15- | 1.85-2.50 | 103 | 707 | 359 | 2099 | 212 | 2.9 | 210 | ME D21
2.75 - 21 45P | Enduro 1 Front | 138800 |  | -1.85- | 1.50-1.85 | 86 | 707 | 357 | 2081 | 165 | 2.3 | 150 | ME C21
3.00 - 21 51R TT | Enduro 1 Front | 139400 |  | -1.85- | 1.60-2.15 | 95 | 723 | 365 | 2123 | 195 | 2.5 | 170 | ME D21

## TechnDaten Cross
Reifengröße | Profil | IP-Code | Fußnoten | Normfelge Felgenbreite | Zulässige Felgenbreiten | in Betrieb Breite max. | in Betrieb Durchmesser max. | Fliehkrafthalbmesser bei V-Max (W=240 km/h) | Abrollumf. '+/- 2% | Tragfähigk. (kg) bei 2,9 bar | Luftdruck (bar) | V-max | Schlauchbezeichnung
100/100 - 18 NHS | MC4 Moto Cross | 966900 | 6 | -2.50- | 2.15-2.75 | 130 | 681 | - | 1984 |  |  |  | MECR 18F NHS
100/100 - 18 NHS | MC5 Moto Cross | 929900 | 6 | -2.50- | 2.15-2.75 | 130 | 681 | - | 1984 |  |  |  | MECR 18F NHS
110/80 - 18 M/C 58M M&S TT | MCE 6 Days Extreme | 1734900 | 5 | -2.50- | 2.15-3.00 | 125 | 655 | 330 | 1912 | 236 | 2.3 | 130 | ME E18
110/100 - 18 NHS | MC4 Moto Cross | 967000 | 6 | -2.50- | 2.15-3.00 | 143 | 703 | - | 2045 |  |  |  | ME CR 18F NHS
110/100 - 18 NHS | MC5 Moto Cross | 930000 | 6 | -2.50- | 2.15-3.00 | 143 | 703 | - | 2045 |  |  |  | ME CR 18F NHS
110/100 - 18 NHS | MC6 Moto Cross | 930100 | 6 | -2.50- | 2.15-3.00 | 143 | 703 | - | 2045 |  |  |  | ME CR 18F NHS
120/90 - 18 M/C 65M M&S | MCE 6 Days Extreme | 1623800 | 5 | -2.75- | 2.50-3.00 | 134 | 699 | 353 | 2032 | 290 | 2.3 | 130 | ME F18
120/90 - 18 M/C 65M M&S | Unicross | 1679100 | 5 | -2.75- | 2.50-3.00 | 134 | 699 | 353 | 2032 | 290 | 2.3 | 130 | ME F18
130/90 - 18 M/C 69M M&S | MCE 6 Days Extreme | 1907200 | 5 | -3.00- | 2.50-3.50 | 147 | 719 | 364 | 2087 | 325 | 2.3 | 130 | ME F18
120/100 - 18 NHS | MC5 Moto Cross | 930200 | 6 | -2.75- | 2.50-3.00 | 153 | 725 | - | 2105 |  |  |  | ME CR 18F NHS
120/100 - 18 NHS | MC4 Moto Cross | 930200 | 6 | -2.75- | 2.50-3.00 | 153 | 725 | - | 2105 |  |  |  | ME CR 18F NHS
140/80 - 18 M/C 70M M&S | MCE 6 Days Extreme | 2477700 | 5 | -3.50- | 2.50 2)-3.75 | 158 | 707 | 358 | 2057 | 335 | 2.3 | 130 | ME F18
140/80 - 18 M/C 70M M&S | MCE 6 Days Extreme S | 2529900 | 5 | -3.50- | 2.50 2)-3.75 | 158 | 707 | 358 | 2057 | 335 | 2.3 | 130 | ME F18
140/80 - 18 M/C 70M M&S | Unicross | 1735000 | 5 | -3.50- | 2.50 2)-3.75 | 158 | 707 | 358 | 2057 | 335 | 2.3 | 130 | ME F18
100/90 - 19 NHS | MC4 Moto Cross | 967100 | 6 | -2.50- | 2.15-2.75 | 130 | 685 | - | 2002 |  |  |  | ME CR 19E NHS
100/90 - 19 NHS | MC5 Moto Cross | 930300 | 6 | -2.50- | 2.15-2.75 | 130 | 685 | - | 2002 |  |  |  | ME CR 19E NHS
110/90 - 19 NHS | MC4 Moto Cross | 967200 | 6 | -2.50- | 2.15-3.00 | 143 | 705 | - | 2057 |  |  |  | ME CR 19E NHS
110/90 - 19 NHS | MC5 Moto Cross | 930500 | 6 | -2.50- | 2.15-3.00 | 143 | 705 | - | 2057 |  |  |  | ME CR 19E NHS
110/90 - 19 NHS | MC6 Moto Cross | 930600 | 6 | -2.50- | 2.15-3.00 | 143 | 705 | - | 2057 |  |  |  | ME CR 19E NHS
80/90 - 21 M/C 48M M&S | MCE 6 Days Extreme Front | 1734800 | 5 | -1.85- | 1.60-2.15 | 91 | 695 | 350 | 2045 | 180 | 2.3 | 130 | ME C21
80/100 - 21 M/C 51R | MC4 Moto Cross Front | 967300 | 6 | -1.85- | 1.60- 2.15 | 104 | 713 | 359 | 2093 | 195 | 2.5 | 170 | ME CR 21 D NHS
80/100 - 21 M/C 51R | MC5 Moto Cross Front | 930700 | 6 | -1.85- | 1.60- 2.15 | 104 | 713 | 359 | 2093 | 195 | 2.5 | 170 | ME CR 21 D NHS
80/100 - 21 M/C 51R | MC6 Moto Cross Front | 930800 | 6 | -1.85- | 1.60- 2.15 | 104 | 713 | 359 | 2093 | 195 | 2.5 | 170 | ME CR 21 D NHS
90/90 - 21 M/C 54M M&S | MCE 6 Days Extreme Front | 2055100 | 5 | -2.15- | 1.60 2)-2.50 | 103 | 715 | 360 | 2099 | 212 | 2.3 | 130 | ME D21
90/90 - 21 M/C 54M M&S | MCE 6 Days Extreme Hard Front | 1744800 | 5 | -2.15- | 1.60 2)-2.50 | 103 | 715 | 360 | 2099 | 212 | 2.3 | 130 | ME D21
90/90 - 21 M/C 54M M&S | Unicross Front | 1679000 | 5 | -2.15- | 1.60 2)-2.50 | 103 | 715 | 360 | 2099 | 212 | 2.3 | 130 | ME D21
90/100 - 21 M/C 57M TT | MCE 6 Days Extreme Front | 1706800 | 5 | -2.15- | 1.85-2.50 | 103 | 735 | 371 | 2153 | 230 | 2.3 | 130 | ME D21

## TechnDaten Scooter
Reifengröße | Profil | Bemerkung | IP-Code | Fußnote | Normfelge Felgenbreite | Zulässige Felgenbreiten | in Betrieb Breite max. | in Betrieb Durchmesser max. | Fliehkrafthalbmesser bei V-Max (W=240 km/h) | Abrollumf. '+/- 2% | Tragfähigk. (kg) bei 2,9 bar | Luftdruck (bar) | V-max | Schlauchbezeichnung
90/90 - 10 50J TL | ME 1 |  | 557200 | 7 | -2.15- | 1.85-2.50 | 102 | 428 |  | 1264 | 190 | 2.5 | 100 | ME D 10
100/80 - 10 53L TL | ME 7 Teen |  | 930900 | 7 | -2.50- | 2.15-2.75 | 112 | 426 |  | 1238 | 206 | 2.3 | 120 | ME D 10
100/90 - 10 61J reinf TL | ME 5 |  | 123900 | 7 | -2.50- | 2.15-2.75 | 112 | 446 |  | 1298 | 257 | 3 | 100 | ME F 10 33G/90°-SV
110/80 - 10 58L TL | ME 7 Teen |  | 931000 | 7 | -2.50- | 2.15-2.75 | 123 | 442 |  | 1286 | 236 | 2.5 | 120 | ME D 10
120/70 - 10 54L reinf. TL | ME 7 Teen |  | 931100 | 7 | -3.50- | 3.00-3.75 | 135 | 434 |  | 1262 | 212 | 2.8 | 120 | -
120/90 - 10 66L TL | ME 7 Teen |  | 931300 | 7 | -2.75- | 2.50-3.00 | 132 | 486 |  | 1405 | 300 | 2.5 | 120 | -
120/90 - 10 57P M&S TL | Feelfree Wintec Front | Light Load Version | 1976400 | 7 | -2.75- | 2.50-3.00 | 132 | 486 |  | 1405 | 230 | 1.75 | 150 | -
130/70 - 10 59L reinf. TL | ME 7 Teen |  | 1203000 | 7 | -3.50- | 3.00-4.00 | 144 | 448 |  | 1304 | 243 | 2.8 | 120 | -
130/90 - 10 61L TL | ME 7 Teen | Light Load Version | 931400 | 7 | -3.00- | 2.50-3.50 | 145 | 504 |  | 1459 | 257 | 1.75 | 120 | -
130/90 - 10 61P M&S TL | Feelfree Wintec | Light Load Version | 1976500 | 7 | -3.00- | 2.50-3.50 | 145 | 504 |  | 1459 | 257 | 1.75 | 150 | -
3.00 - 10 50J reinf. TL | ME 1 |  | 557600 | 7 | -2.15- | 1.85-2.50 | 90 | 422 |  | 1235 | 190 | 3.25 | 100 | ME D 10
3.50 - 10 59J reinf. TL | ME 1 |  | 558000 | 7 | -2.50- | 2.10-2.50 | 99 | 448 |  | 1307 | 243 | 3.25 | 100 | ME D 10
4.00 - 10 60J | Block C |  | 107200 |  | -2.50- | 2.50-3.00 | 119 | 480 |  | 1393 | 250 | 2.5 | 100 | ME F 10 33G/90°-SV
120/70 - 11 50L TL | ME 7 Teen |  | 967400 | 7 | -3.50- | 3.00-3.75 | 135 | 459 |  | 1337 | 190 | 2.3 | 120 | -
130/70 - 11 60L TL reinf | ME 7 Teen |  | 967500 | 7 | -3.50- | 3.00-4.00 | 144 | 473 |  | 1378 | 250 | 2.8 | 120 | -
110/90 - 12 64P TL | Feelfree Front |  | 1660000 | 7 | -2.50- | 2.15-3.00 | 123 | 517 |  | 1504 | 280 | 2.5 | 150 | -
110/90 - 12 64L TL | ME 7 Teen |  | 967800 | 7 | -2.50- | 2.15-3.00 | 123 | 517 |  | 1504 | 280 | 2.5 | 120 | -
110/100 - 12 67L TL | ME 7 Teen |  | 967700 | 7 | -2.50- | 2.15-3.00 | 123 | 541 |  | 1570 | 307 | 2.5 | 120 | -
120/70 - 12 51L TL | ME 7 Teen |  | 893800 | 7 | -3.50- | 2.75-3.75 | 135 | 485 |  | 1414 | 195 | 2.3 | 120 | -
120/70 - 12 51P TL | Feelfree Front |  | 1823500 | 7 | -3.50- | 2.75-3.75 | 135 | 485 |  | 1414 | 195 | 2.3 | 150
120/70 - 12 51P M&S TL | Feelfree Wintec Front |  | 1976000 | 7 | -3.50- | 2.75-3.75 | 135 | 485 |  | 1414 | 195 | 2.3 | 150 | -
130/70 - 12 62P reinf TL | Feelfree |  | 1660100 | 7 | -3.50- | 3.00-4.00 | 145 | 499 |  | 1456 | 265 | 2.8 | 150 | -
130/70 - 12 62P reinf M&S TL | Feelfree Wintec |  | 1976100 | 7 | -3.50- | 3.00-4.00 | 145 | 499 |  | 1456 | 265 | 2.8 | 150 | -
130/70 - 12 56L TL | ME 7 Teen |  | 931600 | 7 | -3.50- | 3.00-4.00 | 144 | 499 |  | 1456 | 224 | 2.3 | 120 | -
130/70 - 12 62L reinf TL | ME 7 Teen |  | 1030800 | 7 | -3.50- | 3.00-4.00 | 144 | 499 |  | 1456 | 265 | 2.8 | 120 | -
140/70 - 12 65P reinf. TL | Feelfree |  | 1823600 | 7 | -3.75- | 3.50-4.50 | 157 | 515 |  | 1498 | 290 | 2.8 | 150 | -
140/70 - 12 60L TL | ME 7 Teen |  | 967600 | 7 | -3.75- | 3.50-4.50 | 157 | 515 |  | 1498 | 250 | 2.3 | 120 | -
110/70 - 13 M/C 48P TL | Feelfree Front |  | 1995800 | 7 | -3.00- | 2.50-3.50 | 127 | 494 | 250 | 1462 | 180 | 2.3 | 150 | -
110/70 - 13 M/C 48P TL | Feelfree Wintec Front |  | 2035200 | 7 | -3.00- | 2.50-3.50 | 127 | 494 | 250 | 1462 | 180 | 2.3 | 150 | -
110/90 - 13 M/C 56P TL | Feelfree Front |  | 1755200 | 7 | -2.50- | 2.15-3.00 | 125 | 542 | 271 | 1595 | 224 | 2.3 | 150 | -
120/70 - 13 M/C 53L TL | ME 7 Teen |  | 931700 | 7 | -3.50- | 3.00-3.75 | 137 | 510 |  | 1504 | 206 | 2.3 | 120 | -
130/60 - 13 M/C 53L TL | ME 7 Teen |  | 893900 | 7 | -3.50- | 3.00-4.00 | 147 | 496 |  | 1468 | 206 | 2.3 | 120 | -
130/60 - 13 M/C 53P M&STL | Feelfree Wintec Front |  | 1976200 | 7 | -3.50- | 3.00-4.00 | 147 | 496 |  | 1468 | 206 | 2.3 | 150 | -
130/60 - 13 M/C 60P reinf. M&STL | Feelfree Wintec |  | 1976300 | 7 | -3.50- | 3.00-4.00 | 147 | 496 |  | 1468 | 250 | 2.8 | 150
130/70 - 13 M/C 63P reinf. TL | Feelfree |  | 1755300 | 7 | -3.50- | 3.00-4.00 | 147 | 524 | 265 | 1546 | 272 | 2.8 | 150 | -
140/60 - 13 M/C 57L TL | ME 7 Teen |  | 931900 | 7 | -4.00- | 3.50-4.50 | 160 | 510 |  | 1504 | 230 | 2.3 | 120 | -
150/70 - 13 M/C 64S TL | Feelfree |  | 1660200 | 7 | -4.25- | 3.50-4.50 | 169 | 554 | 281 | 1631 | 280 | 2.6 | 180 | -
150/70 - 13 M/C 64S M&S TL | Feelfree Wintec |  | 1870700 | 7 | -4.25- | 3.50-4.50 | 169 | 554 | 281 | 1631 | 280 | 2.6 | 180 | -
90/90 - 14 M/C 46P TL | Feelfree Front |  | 2429700 | 7 | -2.15- | 1.85-2.50 | 103 | 530 | 267 | 1564 | 170 | 2.3 | 150 | -
100/90 - 14 M/C 57P reinf. TL | Feelfree |  | 2429800 | 7 | -2.50- | 2.15-2.75 | 114 | 548 | 277 | 1619 | 230 | 2.8 | 150 | -
120/70 - 14 M/C 55S TL | Feelfree Front |  | 1659500 | 7 | -3.50- | 3.00-3.75 | 137 | 536 | 270 | 1582 | 218 | 2.6 | 180 | -
120/70 R 14 M/C 55H TL | Feelfree Front |  | 1816600 | 7 | -3.50- | 3.50-3.75 | 134 | 536 | 270 | 1582 | 218 | 2.9 | 210 | -
120/70 R 14 M/C 55H M+S TL | Feelfree Wintec Front |  | 1777200 | 7 | -3.50- | 3.50-3.75 | 134 | 536 | 270 | 1582 | 218 | 2.9 | 210 | -
120/80 - 14 M/C 58S TL | Feelfree Front |  | 1660300 | 7 | -2.75- | 2.50-3.00 | 134 | 562 | 284 | 1655 | 236 | 2.6 | 180 | -
120/80 - 14 M/C 58S M&S TL | Feelfree Wintec Front |  | 1870500 | 7 | -2.75- | 2.50-3.00 | 134 | 562 | 284 | 1655 | 236 | 2.6 | 180 | -
140/60 - 14 M/C 64P reinf. TL | Feelfree |  | 1995900 | 7 | -3.75- | 3.50-4.50 | 162 | 536 | 270 | 1582 | 280 | 2.8 | 150 | -
140/60 - 14 M/C 64P reinf. TL | Feelfree Wintec |  | 2035300 | 7 | -3.75- | 3.50-4.50 | 162 | 536 | 270 | 1582 | 280 | 2.8 | 150 | -
140/70 - 14 M/C 68P reinf. TL M&S | Feelfree |  | 1823800 | 7 | -3.75- | 3.50-4.50 | 160 | 566 | 286 | 1667 | 315 | 2.8 | 150 | -
140/70 - 14 M/C 68P reinf. M&S TL | Feelfree Wintec |  | 1870800 | 7 | -3.75- | 3.50-4.50 | 160 | 566 | 286 | 1667 | 315 | 2.8 | 150 | -
150/70 - 14 M/C 66S TL | Feelfree |  | 1659600 | 7 | -4.25- | 3.50-4.50 | 169 | 580 | 294 | 1709 | 300 | 2.6 | 180 | -
160/60 R 14 M/C 65H TL | Feelfree |  | 1816900 | 7 | -4.50- | 4.25-5.00 | 177 | 562 | 284 | 1655 | 290 | 2.9 | 210 | -
160/60 R 14 M/C 65H M+S TL | Feelfree Wintec |  | 1777500 | 7 | -4.50- | 4.25-5.00 | 177 | 562 | 284 | 1655 | 290 | 2.9 | 210 | -
120/70 - 15 M/C 56P TL | Feelfree Front |  | 1823700 | 7 | -3.50- | 2.75-3.75 | 136 | 561 | 283 | 1658 | 224 | 2.3 | 150 | -
120/70 - 15 M/C 56S TL | Feelfree Front |  | 2213700 | 7 | -3.50- | 2.75-3.75 | 136 | 561 | 283 | 1658 | 224 | 2.3 | 180 | -
120/70 R 15 M/C 56H TL | Feelfree Front |  | 1816700 | 7 | -3.50- | 3.50-3.75 | 134 | 561 | 283 | 1658 | 224 | 2.9 | 210 | -
120/70 - 15 M/C 56P M&S TL | Feelfree Wintec Front |  | 1870600 | 7 | -3.50- | 2.75-3.75 | 136 | 561 | 283 | 1658 | 224 | 2.3 | 150 | -
120/70 R 15 M/C 56H M+S TL | Feelfree Wintec Front |  | 1777300 | 7 | -3.50- | 3.50-3.75 | 134 | 561 | 283 | 1658 | 224 | 2.9 | 210 | -
160/60 R 15 M/C 67H TL | Feelfree |  | 1816800 | 7 | -4.50- | 4.25-5.00 | 177 | 587 | 296 | 1730 | 307 | 2.9 | 210 | -
160/60 R 15 M/C 67H M+S TL | Feelfree Wintec |  | 1777400 | 7 | -4.50- | 4.25-5.00 | 177 | 587 | 296 | 1730 | 307 | 2.9 | 210 | -
2 1/4 - 16 M/C 38J reinf. | MO90 |  | 0968000 |  | -1.50- | 1.20-1.60 | 67 | 540 |  | 1607 | 132 | 2.8 | 100 | 7A 16
2 3/4 - 16 M/C 46 J reinf | MO 1 |  | 555700 |  | -1.85- | 1.50-1.85 | 80 | 568 |  | 1685 | 170 | 2.8 | 100 | 7A 16
100/80 - 16 M/C 50P TL | Feelfree Front |  | 1659700 | 7 | -2.50- | 2.15-2.75 | 114 | 578 | 291 | 1709 | 190 | 2.3 | 150 | -
100/80 - 16 M/C 50S TL | Feelfree Front |  | 1677700 | 7 | -2.50- | 2.15-2.75 | 114 | 578 | 291 | 1709 | 190 | 2.6 | 180 | -
100/80 - 16 M/C 50P M&S TL | Feelfree Wintec Front |  | 2185600 | 7 | -2.50- | 2.15-2.75 | 114 | 578 | 291 | 1709 | 190 | 2.3 | 150 | -
110/70 - 16 M/C 52S TL | Feelfree Front |  | 1677800 | 7 | -3.00- | 2.50-3.50 | 126 | 570 | 288 | 1691 | 200 | 2.6 | 180 | -
110/70 - 16 M/C 52P TL | Feelfree Front |  | 1659800 | 7 | -3.00- | 2.50-3.50 | 126 | 570 | 288 | 1691 | 200 | 2.3 | 150 | -
110/70 - 16 M/C 52P M&S TL | Feelfree Wintec Front |  | 2136600 | 7 | -3.00- | 2.50-3.50 | 126 | 570 | 288 | 1691 | 200 | 2.3 | 150 | -
120/80 - 16 M/C 60P TL | Feelfree |  | 1660400 | 7 | -2.75- | 2.50-3.00 | 134 | 612 | 309 | 1806 | 250 | 2.3 | 150 | ME-C/D16
120/80 - 16 M/C 60P M&S TL | Feelfree Wintec |  | 2185700 | 7 | -2.75- | 2.50-3.00 | 134 | 612 | 309 | 1806 | 250 | 2.3 | 150 | ME-C/D16
130/70 R 16 M/C 61S TL | Feelfree |  | 1922100 | 7 | -3.50- | 3.50-4.00 | 143 | 600 | 303 | 1776 | 257 | 2.6 | 180 | -
130/70 - 16 M/C 61P TL | Feelfree |  | 1823900 | 7 | -3.50- | 3.00-4.00 | 147 | 600 | 303 | 1776 | 257 | 2.3 | 150 | -
130/70 R 16 M/C 61P M&S TL | Feelfree Wintec |  | 2136700 | 7 | -3.50- | 3.50-4.00 | 143 | 600 | 303 | 1776 | 257 | 2.3 | 150 | -
130/70 - 16 M/C 61P M&S TL | Feelfree Wintec |  | 2319200 | 7 | -3.50- | 3.00-4.00 | 147 | 600 | 303 | 1776 | 257 | 2.3 | 150
130/80 - 16 M/C 64P TL | Feelfree |  | 1659900 | 7 | -3.00- | 2.50-3.50 | 147 | 628 | 317 | 1854 | 280 | 2.3 | 150 | -
130/80 - 16 M/C 64S TL | Feelfree |  | 1677900 | 7 | -3.00- | 2.50-3.50 | 147 | 628 | 317 | 1854 | 280 | 2.6 | 180 | -
140/70 - 16 M/C 65P TL | Feelfree |  | 1660500 | 7 | -3.75- | 3.50-4.50 | 161 | 616 | 311 | 1818 | 290 | 2.3 | 150 | -
2.50 - 17 M/C 43L reinf. | MO 1 |  | 1016200 |  | -1.50- | 1.35-1.60 | 72 | 580 |  | 1715 | 155 | 2.8 | 120 | ME C/D 17
2 3/4 - 17 M/C 47J reinf | MO 1 |  | 556000 |  | -1.85- | 1.50-1.85 | 80 | 594 |  | 1764 | 175 | 2.8 | 100 | ME C/D 17

## TechnDaten Classic
|  | IP-Code | Fußnote | Normfelge Felgenbreite | Zulässige Felgenbreiten | in Betrieb Breite max. | in Betrieb Durchmesser max. | Fliehkrafthalbmesser bei V-Max (W=240 km/h) | Abrollumf. '+/- 2% | Tragfähigk. (kg) bei 2,9 bar | Luftdruck (bar) | V-max | Schlauchbezeichnung
130/90 - 15 M/C 66S | ME 77 | 712700 |  | -3.00- | 3.00-3.50 | 147 | 631 | 320 | 1857 | 300 | 2.6 | 180 | ME F16
130/90 - 15 M/C 66S TL | ME 77 | 1268200 | 7 | -3.00- | 3.00-3.50 | 147 | 631 | 320 | 1857 | 300 | 2.6 | 180 | ME F16
140/90 - 15 M/C 70S | ME 77 | 747300 |  | -3.50- | 2.75-3.75 | 158 | 651 | 330 | 1912 | 335 | 2.6 | 180 | ME-F16 (Ventil 34G - SV); ME F15/16 (Ventil 41,5G/86°)
110/90 - 16 M/C 59S TL | ME 77 | 1077700 | 7 | -2.50- | 2.15-3.00 | 125 | 618 | 312 | 1824 | 243 | 2.6 | 180 | ME K 16
120/90 - 16 M/C 63H TL | ME 77 | 133100 | 7 | -2.75- | 2.50-3.00 | 134 | 638 | 325 | 1878 | 272 | 2.9 | 210 | ME K 16
130/90 - 16 M/C 67S TL | ME 77 | 129900 | 7 | -3.00- | 2.50-3.50 | 147 | 656 | 332 | 1933 | 307 | 2.6 | 180 | ME K 16
2.50 - 16 41P reinf. | Block C | 1419400 |  | -1.50- | 1.35-1.60 | 75 | 554 | 278 | 1635 | 145 | 2.8 | 150 | -
2.75 - 16 M/C 46P reinf | Block C | 109200 |  | -1.85- | 1.50-1.85 | 86 | 574 | 287 | 1697 | 170 | 2.8 | 150 | -
3.25 - 16 M/C 55P reinf | Block C | 109500 |  | -2.15- | 1.85-2.50 | 106 | 600 | 300 | 1776 | 218 | 2.8 | 150 | ME C/D16
3.50 - 16 M/C 58P reinf | Block C | 109600 |  | -2.15- | 1.85-2.50 | 111 | 612 | 306 | 1806 | 236 | 2.8 | 150 | ME C/D16; ME E 16 (B)
4.60 - 16 M/C 59S TL | ME 77 | 131000 | 7 | -2.75- | 2.15-3.00 | 139 | 619 | 312 | 1824 | 243 | 2.6 | 180 | ME E 16 (B)
2.50 - 17 M/C 43P reinf | ME 22 | 711600 |  | -1.50- | 1.35-1.60 | 75 | 580 | 290 | 1715 | 155 | 2.8 | 150 | ME C/D 17
2.75 - 17 M/C 47P | ME 22 | 115800 |  | -1.85- | 1.50-1.85 | 86 | 600 | 300 | 1776 | 175 | 2.3 | 150 | ME C/D 17
3.00 - 17 M/C 50P | ME 22 | 116100 |  | -1.85- | 1.60-2.15 | 95 | 614 | 307 | 1818 | 190 | 2.3 | 150 | ME C/D 17
2.75 - 18 M/C 42P | ME 22 | 2044400 |  | -1.85- | 1.50-1.85 | 86 | 625 | 313 | 1851 | 150 | 2.3 | 150 | ME C18
2.75 - 18 M/C 48P reinf. | ME 22 | 1546300 |  | -1.85- | 1.50-1.85 | 86 | 625 | 313 | 1851 | 180 | 2.8 | 150 | ME C18
3.00 - 18 M/C 52P reinf | ME 22 | 2045500 |  | -1.85- | 1.60-2.15 | 95 | 639 | 320 | 1894 | 200 | 2.8 | 150 | ME D18
3.00 - 18 M/C 47S TL | ME 77 | 1204700 | 7 | -1.85- | 1.60-2.15 | 95 | 639 | 323 | 1894 | 175 | 2.6 | 180 | ME D18
3.25 - 18 M/C 59P reinf | ME 22 | 113700 |  | -2.15- | 1.85-2.50 | 106 | 651 | 326 | 1930 | 243 | 2.8 | 150 | ME E18
3.25 - 18 52S | Block C | 712800 |  | -2.15- | 1.85-2.50 | 106 | 651 | 329 | 1930 | 200 | 2.6 | 180 | ME E18
3.25 - 18 M/C 52H | ME 11 | 111700 |  | -2.15- | 1.85-2.50 | 106 | 651 | 332 | 1930 | 200 | 2.9 | 210 | ME E18
3.50 - 18 M/C 62P reinf | ME 22 | 114400 |  | -2.15- | 1.85-2.50 | 111 | 663 | 332 | 1960 | 265 | 2.8 | 150 | ME E18
3.50 - 18 M/C 56S | Block C | 932300 |  | -2.15- | 1.85-2.50 | 111 | 663 | 335 | 1960 | 224 | 2.6 | 180 | ME E18
3.50 - 18 56S TL | ME 77 Front | 130400 | 7 | -2.15- | 1.85-2.50 | 111 | 663 | 335 | 1960 | 224 | 2.6 | 180 | ME E18
3.50 - 18 M/C 56S | ME 77 | 130500 |  | -2.15- | 1.85-2.50 | 111 | 663 | 335 | 1960 | 224 | 2.6 | 180 | ME E18
4.00 - 18 64P | Block K | 109700 |  | -2.50- | 1.85-3.00 | 122 | 685 | 344 | 2026 | 280 | 2.3 | 150 | ME F18
4.00 - 18 M/C 64S | ME 77 | 130700 |  | -2.50- | 1.85-3.00 | 122 | 685 | 347 | 2026 | 280 | 2.6 | 180 | ME F18
4.00 - 18 M/C 64H TL | ME 77 | 131800 | 7 | -2.50- | 1.85-3.00 | 122 | 685 | 350 | 2026 | 280 | 2.9 | 210 | ME F18
4.00 - 18 64H | Block C 66 Touring Special "Classsic" | 110100 |  | -2.50- | 1.85-3.00 | 122 | 685 | 350 | 2026 | 280 | 2.9 | 210 | ME F18
4.10 - 18 M/C 60H TL | ME 77 | 132000 | 7 | -2.50- | 1.85-3.00 | 122 | 651 | 332 | 1930 | 250 | 2.9 | 210 | ME E18
90/90 - 18 M/C 57P reinf. TL | ME 22 | 2045000 | 7 | -2.15- | 1.85-2.50 | 103 | 631 | 316 | 1869 | 230 | 2.8 | 150 | ME D18
90/90 - 18 M/C 51H TL | ME 11 | 112400 | 7 | -2.15- | 1.85-2.50 | 103 | 631 | 321 | 1869 | 195 | 2.9 | 210 | ME D18
90/100 - 18 M/C 54S | ME 77 Front | 1253000 |  | -2.15- | 1.85-2.50 | 102 | 649 | 328 | 1924 | 212 | 2.6 | 180 | -
110/90 - 18 M/C 61S | Perfect ME 77 | 1253100 |  | -2.50- | 2.15-3.00 | 125 | 669 | 338 | 1978 | 257 | 2.6 | 180 | ME E 18
3.00 - 19 M/C 54P reinf | Block C | 109800 |  | -1.85- | 1.60-2.15 | 95 | 665 | 333 | 1972 | 212 | 2.8 | 150 | ME D19
3.00 - 19 M/C 49S | Perfect ME 77 Front | 747200 |  | -1.85- | 1.60-2.15 | 95 | 665 | 336 | 1972 | 185 | 2.6 | 180 | ME D19
3.25 - 19 M/C 54P | Block C | 109900 |  | -2.15- | 1.85-2.50 | 106 | 677 | 338 | 2006 | 212 | 2.3 | 150 | ME E19
3.25 - 19 M/C 54S TL | ME 11 | 111100 | 7 | -2.15- | 1.85-2.50 | 106 | 677 | 341 | 2006 | 212 | 2.6 | 180 | ME E19
3.50 - 19 57P | Block C | 110000 |  | -2.15- | 1.85-2.50 | 111 | 689 | 344 | 2036 | 230 | 2.3 | 150 | ME E19
3.50 - 19 M/C 57S TL | ME 77 Front | 130900 | 7 | -2.15- | 1.85-2.50 | 111 | 689 | 347 | 2036 | 230 | 2.6 | 180 | ME E19
3.60 - 19 M/C 52S TL | ME 11 | 111400 | 7 | -2.15- | 1.85-2.50 | 111 | 653 | 330 | 1936 | 200 | 2.6 | 180 | ME D19

## Fußnoten TD
Technische Daten / Fußnoten
Die angegebenen Werte in den Reifentabellen sind Reifenmaße laut Norm.
Sie müssen bei der Bemessung der notwendigen Freiräume zugrunde gelegt werden.
Diese Angaben entsprechen den Normen nach DIN (Deutsches Institut für Normung) und
ETRTO (European Tyre and Rim Technical Organisation).
Die effektiven Reifenabmessungen der einzelnen Reifenausführungen und -profile sind beim
Technischen Kundendienst Metzeler-Motorrad-Reifen (Tel.: 089/14908-301 (Händler); 302 (Verbraucher), Fax: 089/14908-510) zu erfragen.
Die nach Norm aufgeführten Luftdrücke sind Messwerte und nicht für die praktische Anwendung gedacht.
Die für das jeweilige Motorrad zu verwendenden Luftdrücke werden durch Fahrversuche vom Fahrzeughersteller
ermittelt und im Fahrerhandbuch oder am Motorrad (Schwinge, Sitzbank) vorgeschrieben.
Erläuterung der Fußnoten:
1) | Felgen.- Reifenkombination nicht zulässig.
2) | Felgen.- Reifenkombination muß mit dem Technischen Kundendienst Metzeler Motorrad-Reifen abgesprochen werden.
3) | Die angegebenen Tragfähigkeiten gelten bis 210 km/h.
4) | Die angegebenen Tragfähigkeiten gelten bis 240 km/h.
5) | Werden straßenzugelassene Geländereifen auf befestigten Straßen gefahren, empfehlen wir die Höchstgeschwindigkeit nur kurzfristig
auszunutzen, da andernfalls mit einer ungleichmäßigen Stollenabnutzung zu rechnen ist, die die Geländetauglichkeit
beeinträchtigt.
6) | NHS - Not for Highway Service.
Reifen mit NHS Gravur und ohne Betriebskennung dürfen nicht auf öffentlichen Straßen benutzt werden.
7) | Die Montage von Metzeler - Schlauchlosreifen (TL) ist auf allen Normfelgen mit Schlauch unter folgenden Voraussetzungen möglich:
Metzeler - Reifen ist mit Metzeler - Schlauch zu verwenden.
Vmax des Motorrades maximal 230 km/h.
Bestehende Vorschriften des Fahrzeugherstellers sind einzuhalten.
8) | Fliehkrafthalbmesser bei 240 km/h.
NEU | = neue Reifenausführung
* | = in Vorbereitung
# | = Auslaufgröße
TT | = Tubetyp = Schlauchtyp
TL | = Tubeless = Schlauchlos
M/C | = Motorcycle = Motorradreifen dürfen nur auf Motorradfelgen montiert werden

## Speed Load Ind.
Load Index ( LI )
LI | kg | LI | kg | LI | kg | LI | kg | LI | kg
0 | 45 | 18 | 75 | 36 | 125 | 54 | 212 | 72 | 355
1 | 46.2 | 19 | 77.5 | 37 | 128 | 55 | 218 | 73 | 365
2 | 47.5 | 20 | 80 | 38 | 132 | 56 | 224 | 74 | 375
3 | 48.7 | 21 | 82.5 | 39 | 136 | 57 | 230 | 75 | 387
4 | 50 | 22 | 85 | 40 | 140 | 58 | 236 | 76 | 400
5 | 51.5 | 23 | 87.5 | 41 | 145 | 59 | 243 | 77 | 412
6 | 53 | 24 | 90 | 42 | 150 | 60 | 250 | 78 | 425
7 | 54.5 | 25 | 92.5 | 43 | 155 | 61 | 257 | 79 | 437
8 | 56 | 26 | 95 | 44 | 160 | 62 | 265 | 80 | 450
9 | 58 | 27 | 97.5 | 45 | 165 | 63 | 272 | 81 | 462
10 | 60 | 28 | 100 | 46 | 170 | 64 | 280 | 82 | 475
11 | 61.5 | 29 | 103 | 47 | 175 | 65 | 290 | 83 | 487
12 | 63 | 30 | 106 | 48 | 180 | 66 | 300 | 84 | 500
13 | 65 | 31 | 109 | 49 | 185 | 67 | 307 | 85 | 515
14 | 67 | 32 | 112 | 50 | 190 | 68 | 315 | 86 | 530
15 | 69 | 33 | 115 | 51 | 195 | 69 | 325 | 87 | 545
16 | 71 | 34 | 118 | 52 | 200 | 70 | 335 | 88 | 560
17 | 73 | 35 | 121 | 53 | 206 | 71 | 345 | 89 | 580
Speed Index ( SI )
Geschwindigkeits-Kennbuchstabe | B | C | D | E | F | G | J | K | L | M | N
Höchstgeschwindigkeit (km/h) | 50 | 60 | 65 | 70 | 80 | 90 | 100 | 110 | 120 | 130 | 140
Geschwindigkeits-Kennbuchstabe | P | Q | R | S | T | U | H | V / VB | ZR | W
Höchstgeschwindigkeit (km/h) | 150 | 160 | 170 | 180 | 190 | 200 | 210 | 240 | über 240 | 270
| ( V ) / ( VB ) | ( W )
| über 240 | über 270